## TIPO 1 bloco-220 v
Ministério da Educação
Obra: Proinfância - Tipo 1
Preço base: SINAPI/SEINFRA/ORSE/2019
Endereço: Rua Projetada esquina Rua Vasco Antônio R. Alves, s/n, Bairro Fátima - São Jerônimo - RS |  |  |  | BDI: 27,7%
Planilha Orçamentária |  |  |  | ENCARGOS 83,74%
Prefeitura Municipal de São Jerônimo/RS | [9 empty] | 1872473.8208
|  |  | Edificação principal do Proinfância 1 | un | 1 |  |  |  | 0.277
UNITÁRIO
ITEM | CÓDIGO | FONTE | DESCRIÇÃO DOS SERVIÇOS | UNID. | QUANT. | MAT. | MDO | PR. UNIT.(R$) SEM BDI | PR. UNIT.(R$) COM BDI | TOTAL c/BDI | TOTAL EXECUTADO | TOTAL A EXECUTAR
1 |  |  | SERVIÇOS PRELIMINARES
1.1 | 74209/1 | SINAPI | Placa da obra - padrão Governo Federal | m² | 6 | 134.2365 | 72.2812 | 206.5177 | 285.64 | 1713.84 | 0 | 1713.84
1.2 | 93214 | SINAPI | Instalação provisória de água | un | 1 | 541.0628 | 291.3415 | 832.4044 | 1151.32 | 1151.32 | 0 | 1151.32
1.3 | C2850 | SEINFRA | Instalação provisória de energia elétrica em baixa tensão | un | 1 | 906.7309 | 488.2397 | 1394.9707 | 1929.42 | 1929.42 | 0 | 1929.42
1.4 | 73658 | SEINFRA | Instalações provisórias de esgoto | un | 1 | 123.625 | 66.5673 | 190.1924 | 263.06 | 263.06 | 0 | 263.06
1.5 | 73805/1 | SINAPI | Barracões provisórios (depósito, escritório, vestiário e refeitório) com piso cimentado | m² | 40 | 148.9178 | 80.1865 | 229.1042 | 316.88 | 12675.2 | 0 | 12675.2
1.6 | C1630 | SEINFRA | Locação da obra (execução de gabarito) | m² | 1510.23 | 2.6787 | 1.4424 | 4.1211 | 5.7 | 8608.311 | 8608.311 | 0
1.7 | C2290 | SEINFRA | Sondagem do terreno ( um furo de 7m a cada 200 m²) | m | 56 | 50.3353 | 0 | 50.3353 | 69.62 | 3898.72 | 3898.72 | 0
1.8 | 74220/1 | SINAPI | Tapume de chapa de madeira compensada, 6mm (40x2,00m, frente do terreno) | m² | 80 | 25.4149 | 13.6849 | 39.0998 | 54.08 | 4326.4 | 0 | 4326.4
[8 empty] | Subtotal |  | 34566.271 | 12507.031 | 22059.24
2 |  |  | MOVIMENTO DE TERRAS PARA FUNDAÇÕES
2.1 |  |  | EDIFICAÇÃO
2.1.1 | 93382 | SINAPI | Aterro apiloado em camadas de 0,20 m com material argilo - arenoso (entre baldrames) | m³ | 270.4 | 11.5091 | 6.1972 | 17.7063 | 24.49 | 6622.096 | 6622.096 | 0
2.1.2 | 93358 | SINAPI | Escavação manual de valas em qualquer terreno exceto rocha até h=1,50 m | m³ | 142.17 | 32.0929 | 17.2808 | 49.3737 | 68.29 | 9708.7893 | 9708.7893 | 0
2.1.3 | 94098 | SINAPI | Regularização e compactação do fundo de valas | m² | 263.11 | 2.768 | 1.4905 | 4.2585 | 5.89 | 1549.7179 | 1549.7179 | 0
2.1.4 | 96995 | SINAPI | Reaterro apiloado de vala com material da obra | m³ | 56.39 | 24.3434 | 13.108 | 37.4514 | 51.8 | 2921.002 | 2921.002 | 0
2.2 |  |  | MURETA
2.2.1 | 93358 | SINAPI | Escavação manual de valas em qualquer terreno exceto rocha até h=1,50 m | m³ | 11.26 | 32.0929 | 17.2808 | 49.3737 | 68.29 | 768.9454 | 768.9454 | 0
2.2.2 | 94098 | SINAPI | Regularização e compactação do fundo de valas | m² | 17.74 | 2.768 | 1.4905 | 4.2585 | 5.89 | 104.4886 | 104.4886 | 0
2.2.3 | 96995 | SINAPI | Reaterro apiloado de vala com material da obra | m³ | 6.39 | 24.3434 | 13.108 | 37.4514 | 51.8 | 331.002 | 331.002 | 0
2.3 |  |  | CASTELO D'ÁGUA
2.3.1 | 93358 | SINAPI | Escavação manual de valas em qualquer terreno exceto rocha até h=1,50 m | m³ | 5.78 | 32.0929 | 17.2808 | 49.3737 | 68.29 | 394.7162 | 394.7162 | 0
2.3.2 | 94098 | SINAPI | Regularização e compactação do fundo de valas | m² | 12.96 | 2.768 | 1.4905 | 4.2585 | 5.89 | 76.3344 | 76.3344 | 0
2.3.3 | 96995 | SINAPI | Reaterro apiloado de vala com material da obra | m³ | 1.06 | 24.3434 | 13.108 | 37.4514 | 51.8 | 54.908 | 54.908 | 0
[8 empty] | Subtotal |  | 22531.9998 | 22531.9998 | 0
3 |  |  | FUNDAÇÕES
3.1 |  |  | CONCRETO ARMADO PARA FUNDAÇÕES - BLOCOS
3.1.1 | 98228 | SINAPI | Estaca a trado (broca) d=20 cm com concreto fck=15 Mpa (sem armação) | m | 1024 | 30.6642 | 16.5115 | 47.1758 | 65.25 | 66816 | 66816 | 0
3.1.2 | 96617 | SINAPI | Lastro de concreto magro (e=3,0 cm) - preparo mecânico | m² | 453 | 11.7628 | 6.3338 | 18.0967 | 25.03 | 11338.59 | 11338.59 | 0
3.1.3 | 96535 | SINAPI | Forma de madeira comum para Fundações - reaproveitamento 10X | m² | 321 | 14.1549 | 7.6219 | 21.7768 | 30.12 | 9668.52 | 9668.52 | 0
3.1.4 | 74254/2 | SINAPI | Armação aço CA-50, Diam. 6,3 (1/4) á 12,5mm(1/2) -Fornecimento/corte perda de 10%) / dobra / colocação. | kg | 8365 | 5.6488 | 3.0417 | 8.6905 | 12.02 | 100547.3 | 100547.3 | 0
3.1.5 | 73942/2 | SINAPI | Armação de aço CA-60 Diam. 3,4 a 6,0mm-Fornecimento/corte perda de 10%) / dobra / colocação. | kg | 752 | 6.2644 | 3.3732 | 9.6376 | 13.33 | 10024.16 | 10024.16 | 0
3.1.6 | 92720 | SINAPI | Concreto para Fundação fck=25MPa, incluindo preparo, lançamento, adensamento. | m³ | 142 | 231.7981 | 124.8144 | 356.6125 | 493.24 | 70040.08 | 70040.08 | 0
3.1.7 |  | PLEO | Alvenaria de pedra | m² | 220 | 11.8474 | 6.3794 | 18.2268 | 25.21 | 5546.2 | 5546.2 | 0
3.1.8 | 83665 | SINAPI | Fornecimento e instalação manta bidim | m² | 200 | 2.8667 | 1.5436 | 4.4103 | 6.1 | 1220 | 1220 | 0
3.1.9 |  | PLEO | Brita 01 e 02 reaterro vala | m³ | 40 | 46.4452 | 25.0089 | 71.4541 | 98.83 | 3953.2 | 3953.2 | 0
3.2 |  |  | CONCRETO ARMADO PARA FUNDAÇÕES - VIGAS BALDRAMES
3.2.1 | 96536 | SINAPI | Forma de madeira comum para Fundações - reaproveitamento 10X | m² | 707.67 | 14.1549 | 7.6219 | 21.7768 | 30.12 | 21315.0204 | 21315.0204 | 0
3.2.2 | 74254/2 | SINAPI | Armação aço CA-50, Diam. 6,3 (1/4) á 12,5mm(1/2) -Fornecimento/corte perda de 10%) / dobra / colocação. | kg | 1248.55 | 5.6488 | 3.0417 | 8.6905 | 12.02 | 15007.571 | 15007.571 | 0
3.2.3 | 73942/2 | SINAPI | Armação de aço CA-60 Diam. 3,4 a 6,0mm-Fornecimento/corte perda de 10%) / dobra / colocação. | kg | 645.82 | 6.2644 | 3.3732 | 9.6376 | 13.33 | 8608.7806 | 8608.7806 | 0
3.2.4 | 92720 | SINAPI | Concreto para Fundação fck=25MPa, incluindo preparo, lançamento, adensamento. | m³ | 40.93 | 231.7981 | 124.8144 | 356.6125 | 493.24 | 20188.3132 | 20188.3132 | 0
3.3 |  |  | FUNDAÇÃO DO CASTELO D'ÁGUA
3.3.1 | 90883 | SINAPI | Estaca a trado (broca) d=30 cm com concreto fck=15 Mpa (sem armação) - 7 m | m | 56 | 41.7504 | 22.481 | 64.2313 | 88.84 | 4975.04 | 4975.04 | 0
3.3.2 | 72820 | SINAPI | Corte e reparo em cabeça de estaca | un | 12 | 22.755 | 12.2527 | 35.0077 | 48.42 | 581.04 | 581.04 | 0
3.3.3 | 96617 | SINAPI | Lastro de concreto magro, e=3,0 cm-reparo mecânico | m² | 12.96 | 11.7628 | 6.3338 | 18.0967 | 25.03 | 324.3888 | 324.3888 | 0
3.3.4 | 96534 | SINAPI | Forma de madeira comum para Fundções - reaproveitamento 10X | m² | 7.2 | 14.1549 | 7.6219 | 21.7768 | 30.12 | 216.864 | 216.864 | 0
3.3.5 | 73990/1 | SINAPI | Armação aço CA-50, para 1,0 m³ de concreto | un | 6.48 | 274.9207 | 148.0342 | 422.955 | 585 | 3790.8 | 3790.8 | 0
3.3.6 | 92720 | SINAPI | Concreto fck=25MPa, incluindo preparo, lançamento e adensamento. | m³ | 4.71 | 231.7981 | 124.8144 | 356.6125 | 493.24 | 2323.1604 | 2323.1604 | 0
3.4 |  |  | MURETA - BLOCOS
3.4.1 | 90883 | SINAPI | Estaca a trado (broca) d=30 cm com concreto fck=15 Mpa (sem armação) - 7 m | m | 52.5 | 41.7504 | 22.481 | 64.2313 | 88.84 | 4664.1 | 4664.1 | 0
3.4.2 | 96617 | SINAPI | Lastro de concreto magro, e=3,0 cm-preparo mecânico | m² | 27.97 | 11.7628 | 6.3338 | 18.0967 | 25.03 | 700.0891 | 700.0891 | 0
3.4.3 | 96534 | SINAPI | Forma de madeira comum para Fundações - reaproveitamento 5X | m² | 21.39 | 14.1549 | 7.6219 | 21.7768 | 30.12 | 644.2668 | 644.2668 | 0
3.4.4 | 74254/2 | SINAPI | Armação aço CA-50, Diam. 6,3 (1/4) á 12,5mm(1/2) -Fornecimento/corte perda de 10%) / dobra / colocação. | kg | 34.36 | 5.6488 | 3.0417 | 8.6905 | 12.02 | 413.0072 | 413.0072 | 0
3.4.5 | 73942/2 | SINAPI | Armação de aço CA-60 Diam. 3,4 a 6,0mm-Fornecimento/corte perda de 10%) / dobra / colocação. | kg | 37.91 | 6.2644 | 3.3732 | 9.6376 | 13.33 | 505.3403 | 505.3403 | 0
3.4.6 | 92720 | SINAPI | Concreto para Fundação fck=25MPa, incluindo preparo, lançamento, adensamento. | m³ | 2.38 | 231.7981 | 124.8144 | 356.6125 | 493.24 | 1173.9112 | 1173.9112 | 0
3.5 |  |  | MURETA - VIGAS BALDRAME
3.5.1 | 96536 | SINAPI | Forma de madeira comum para Fundações - reaproveitamento 10X | m² | 28.49 | 14.1549 | 7.6219 | 21.7768 | 30.12 | 858.1188 | 858.1188 | 0
3.5.2 | 74254/2 | SINAPI | Armação aço CA-50, Diam. 6,3 (1/4) á 12,5mm(1/2) -Fornecimento/corte perda de 10%) / dobra / colocação. | kg | 62.91 | 5.3574 | 2.8848 | 8.2422 | 11.4 | 717.174 | 717.174 | 0
3.5.3 | 73942/2 | SINAPI | Armação de aço CA-60 Diam. 3,4 a 6,0mm-Fornecimento/corte perda de 10%) / dobra / colocação. | kg | 26.82 | 6.2644 | 3.3732 | 9.6376 | 13.33 | 357.5106 | 357.5106 | 0
3.5.4 | 92720 | SINAPI | Concreto para Fundação fck=25MPa, incluindo preparo, lançamento, adensamento. | m³ | 1.52 | 231.7981 | 124.8144 | 356.6125 | 493.24 | 749.7248 | 749.7248 | 0
[8 empty] | Subtotal |  | 367268.2712 | 367268.2712 | 0
4 |  |  | SUPERESTRUTURA
4.1 |  |  | CONCRETO ARMADO - PILARES
4.1.1 | 92422 | SINAPI | Forma em chapa de madeira compensada plastificada- Pilares | m² | 459.2 | 14.1549 | 7.6219 | 21.7768 | 30.12 | 13831.104 | 13831.104 | 0
4.1.2 | 74254/2 | SINAPI | Armação aço CA-50, Diam. 6,3 (1/4) á 12,5mm(1/2) -Fornecimento/corte perda de 10%) / dobra / colocação. | kg | 1730.55 | 5.3574 | 2.8848 | 8.2422 | 11.4 | 19728.27 | 19728.27 | 0
4.1.3 | 73942/2 | SINAPI | Armação de aço CA-60 Diam. 3,4 a 6,0mm-Fornecimento/corte perda de 10%) / dobra / colocação. | kg | 628.91 | 6.2644 | 3.3732 | 9.6376 | 13.33 | 8383.3703 | 8383.3703 | 0
4.1.4 | 92720 | SINAPI | Concreto Bombeado fck=25MPa, incluindo preparo, lançamento e adensamento. | m³ | 25.19 | 231.7981 | 124.8144 | 356.6125 | 493.24 | 12424.7156 | 12424.7156 | 0
4.2 |  |  | CONCRETO ARMADO - VIGAS
4.2.1 | 92460 | SINAPI | Forma madeira comp. plastificada 12mm p/ Estrutura corte/ Montagem/ Escoramento/ Desforma- Vigas | m² | 714.44 | 20.4804 | 11.0279 | 31.5083 | 43.58 | 31135.2952 | 0 | 31135.2952
4.2.2 | 74254/2 | SINAPI | Armação aço CA-50, Diam. 6,3 (1/4) á 12,5mm(1/2) -Fornecimento/corte perda de 10%) / dobra / colocação. | kg | 1152.73 | 5.6488 | 3.0417 | 8.6905 | 12.02 | 13855.8146 | 0 | 13855.8146
4.2.3 | 73942/2 | SINAPI | Armação de aço CA-60 Diam. 3,4 a 6,0mm-Fornecimento/corte perda de 10%) / dobra / colocação. | kg | 581.18 | 6.2644 | 3.3732 | 9.6376 | 13.33 | 7747.1294 | 0 | 7747.1294
4.2.4 | 92720 | SINAPI | Concreto Bombeado fck=25MPa, incluindo preparo, lançamento e adensamento. | m³ | 41.19 | 231.7981 | 124.8144 | 356.6125 | 493.24 | 20316.5556 | 0 | 20316.5556
4.3 |  |  | CONCRETO ARMADO PARA VERGAS
4.3.1 | 93183 | SINAPI | Verga e contravergas pré-moldada em concreto armado fck 15Mpa - 10x10cm, conforme projeto. | m | 262.1 | 17.3835 | 9.3603 | 26.7438 | 36.99 | 9695.079 | 9695.079 | 0
4.4 |  |  | CONCRETO ARMADO - MURETA - PILARES
4.4.1 | 92422 | SINAPI | Forma madeira comp. plastificada 12mm p/ Estrutura corte/ Montagem/ Escoramento/ Desforma | m² | 17.29 | 20.4804 | 11.0279 | 31.5083 | 43.58 | 753.4982 | 0 | 753.4982
4.4.2 | 74254/2 | SINAPI | Armação aço CA-50, Diam. 6,3 (1/4) á 12,5mm(1/2) -Fornecimento/corte perda de 10%) / dobra / colocação. | kg | 48.82 | 5.3574 | 2.8848 | 8.2422 | 11.4 | 556.548 | 0 | 556.548
4.4.3 | 73942/2 | SINAPI | Armação de aço CA-60 Diam. 3,4 a 6,0mm-Fornecimento/corte perda de 10%) / dobra / colocação. | kg | 20.36 | 6.2644 | 3.3732 | 9.6376 | 13.33 | 271.3988 | 0 | 271.3988
4.4.4 | 92720 | SINAPI | Concreto Bombeado fck=25MPa, incluindo preparo, lançamento e adensamento. | m³ | 0.8 | 231.7981 | 124.8144 | 356.6125 | 493.24 | 394.592 | 0 | 394.592
[8 empty] | Subtotal |  | 139093.3707 | 64062.5389 | 75030.8318
5 |  |  | SISTEMA DE VEDAÇÃO VERTICAL INTERNO E EXTERNO (PAREDES)
5.1 |  |  | ELEMENTOS VAZADOS
5.1.1 | 73937/1 | SINAPI | Cobogó de concreto (elemento vazado) - (6x40x40cm) assentado com argamassa traço 1:4 (cimento, areia) | m² | 5.14 | 61.9018 | 33.3317 | 95.2336 | 131.72 | 677.0408 | 0 | 677.0408
5.2 |  |  | ALVENARIA DE VEDAÇÃO
5.2.1 | 87489 | SINAPI | Alvenaria de vedação de 1/2 vez em tijolos cerâmicos (dimensões nominais: 39x19x09); assentamento em argamassa no traço 1:2:8 (cimento, cal e areia) para parede interna | m² | 942.96 | 20.7812 | 11.1899 | 31.9711 | 44.22 | 41697.6912 | 41697.6912 | 0
5.2.2 | 87519 | SINAPI | Alvenaria de vedação de 1 vez em tijolos cerâmicos de 08 furos (dimensões nominais: 19x19x09); assentamento em argamassa no traço 1:2:8 (cimento, cal e areia) | m² | 17.07 | 32.5628 | 17.5338 | 50.0967 | 69.29 | 1182.7803 | 1182.7803 | 0
5.2.3 | 87491 | SINAPI | Alvenaria de vedação horizontal em tijolos cerâmicos Dimensões nominais: 14x19x39; assentamento em argamassa no traço 1:2:8 (cimento, cal e areia) para parede externa | m² | 478.93 | 28.4602 | 15.3247 | 43.7849 | 60.56 | 29004.0008 | 29004.0008 | 0
5.2.4 | 93202 | SINAPI | Encunhamento (aperto de alvenaria) em tijolo cerâmicos maciços 5x10x20cm 1 vez (esp. 20cm), assentamento c/ argamassa traço1:6 (cimento e areia) | m | 50.56 | 9.2909 | 5.0028 | 14.2937 | 19.77 | 999.5712 | 999.5712 | 0
5.2.5 | C4070 | SEINFRA | Divisória de banheiros e sanitários em granito com espessura de 2cm polido assentado com argamassa traço 1:4 | m² | 22.63 | 397.3333 | 213.9487 | 611.282 | 845.48 | 19133.2124 | 0 | 19133.2124
5.3 |  |  | ALVENARIA DA MURETA
5.3.1 | 87489 | SINAPI | Alvenaria de vedação de 1/2 vez em tijolos cerâmicos de 08 furos (dimensões nominais: 39x19x09); assentamento em argamassa no traço 1:2:8 (cimento, cal e areia) | m² | 18.12 | 28.4602 | 15.3247 | 43.7849 | 60.56 | 1097.3472 | 1097.3472 | 0
[8 empty] | Subtotal |  | 93791.6439 | 73981.3907 | 19810.2532
6 |  |  | ESQUADRIAS
6.1 |  |  | PORTAS DE MADEIRA
6.1.1 | 90842 | SINAPI | Porta de Madeira - PM1 - 70x210, folha lisa com chapa metalica, incluso ferragens, conforme projeto de esquadrias | un | 10 | 441.1186 | 237.5254 | 678.6439 | 938.65 | 9386.5 | 0 | 9386.5
6.1.2 |  | CPU | Porta de Madeira - PM2 - 80x210, com veneziana, incluso ferragens, conforme projeto de esquadrias | un | 5 | 529.9156 | 285.3392 | 815.2548 | 1127.6 | 5638 | 0 | 5638
6.1.3 | 90843 | SINAPI | Porta de Madeira - PM3 - 80x210, barra e chapa metálica, incluso ferragens, conforme projeto de esquadrias | un | 4 | 453.6004 | 244.2464 | 697.8468 | 965.21 | 3860.84 | 0 | 3860.84
6.1.4 | 90843 | SINAPI | Porta de Madeira - PM4 - 80x210, folha lisa com chapa metalica, incluso ferragens, conforme projeto de esquadrias | un | 6 | 453.6004 | 244.2464 | 697.8468 | 965.21 | 5791.26 | 0 | 5791.26
6.1.5 | 90843 | SINAPI | Porta de Madeira - PM5 - 80x210, com barra e chapa metálica e visor, incluso ferragens, conforme projeto de esquadrias | un | 10 | 453.6004 | 244.2464 | 697.8468 | 965.21 | 9652.1 | 0 | 9652.1
6.1.6 |  | CPU | Porta de compesando de madeira - PM6 - 60x100, folha lisa revestida com laminado melamínico, incluso ferragens, conforme projeto de esquadrias | un | 16 | 197.8114 | 106.5138 | 304.3252 | 420.92 | 6734.72 | 0 | 6734.72
6.1.7 |  | CPU | Chapa metalica (alumínio) 0,8*0,5x 1mm para as portas - fornecimento e instalação | m² | 11.2 | 89.4644 | 48.1731 | 137.6375 | 190.37 | 2132.144 | 0 | 2132.144
6.2 |  |  | FERRAGENS E ACESSÓRIOS
6.2.1 | 91307 | SINAPI | Fechadura de embutir completa, para portas internas | un | 51 | 1.5038 | 0.80976 | 2.3136 | 3.2 | 163.2 | 0 | 163.2
6.3 |  |  | PORTAS EM ALUMÍNIO
6.3.1 |  | CPU | Porta de abrir - PA1 - 100x210 em chapa de alumínio e veneziana- conforme projeto de esquadrias, inclusive ferragens | m² | 2.31 | 879.7511 | 473.7121 | 1353.4632 | 1872.01 | 4324.3431 | 0 | 4324.3431
6.3.2 |  | CPU | Porta de abrir - PA2 - 80x210 em chapa de alumínio com veneziana- conforme projeto de esquadrias, inclusive ferragens | m² | 1.68 | 711.932 | 383.348 | 1095.2799 | 1514.91 | 2545.0488 | 0 | 2545.0488
6.3.3 |  | CPU | Porta de abrir - PA3 - 160x210 em chapa de alumínio com veneziana- conforme projeto de esquadrias, inclusive ferragens | m² | 6.72 | 1292.8559 | 696.1532 | 1989.0092 | 2751.05 | 18487.056 | 0 | 18487.056
6.3.4 | 68050 | SINAPI | Porta de correr - PA4 - 450x210 conforme projeto de esquadrias, inclusive ferragens | m² | 113.4 | 320.5153 | 172.5852 | 493.1005 | 682.02 | 77341.068 | 0 | 77341.068
6.3.5 | 68050 | SINAPI | Porta de correr - PA5 - 240x210 com vidro - conforme projeto de esquadrias, inclusive ferragens | m² | 5.04 | 320.5153 | 172.5852 | 493.1005 | 682.02 | 3437.3808 | 0 | 3437.3808
6.3.6 | 91341 | SINAPI | Porta de abrir - PA6 - 120x185 - veneziana- conforme projeto de esquadrias, inclusive ferragens | m² | 4.44 | 456.923 | 246.0355 | 702.9584 | 972.28 | 4316.9232 | 0 | 4316.9232
6.3.7 | 91341 | SINAPI | Porta de abrir - PA7 - 160+90x210 - veneziana- conforme projeto de esquadrias, inclusive ferragens | m² | 5.25 | 456.923 | 246.0355 | 702.9584 | 972.28 | 5104.47 | 0 | 5104.47
6.4 |  |  | PORTAS DE VIDRO - PV
6.4.1 | 73838/1 | SINAPI | Porta de Vidro temperado - PV1 - 175x230, com ferragens, conforme projeto de esquadrias | m² | 4.03 | 1114.7778 | 600.265 | 1715.0428 | 2372.12 | 9559.6436 | 0 | 9559.6436
6.4.2 | 73838/1 | SINAPI | Porta de Vidro temperado - PV2 - 110x230, de abir,com ferragens, conforme projeto de esquadrias | m² | 2.53 | 1114.7778 | 600.265 | 1715.0428 | 2372.12 | 6001.4636 | 0 | 6001.4636
6.4.3 | 72120 | SINAPI | Bandeiras fixas de vidro para porta PV2, conforme projeto 175x35 | m² | 0.61 | 118.6953 | 63.9128 | 182.6081 | 252.57 | 154.0677 | 0 | 154.0677
6.5 |  |  | JANELAS DE ALUMÍNIO - JA
6.5.1 | 94559 | SINAPI | Janela de Alumínio - JA-01, 70x125, completa conforme projeto de esquadrias - Guilhotina | m² | 1.75 | 346.0806 | 186.3511 | 532.4317 | 736.42 | 1288.735 | 0 | 1288.735
6.5.2 | 94559 | SINAPI | Janela de Alumínio - JA-02, 110x145, completa conforme projeto de esquadrias - Guilhotina | m² | 1.6 | 346.0806 | 186.3511 | 532.4317 | 736.42 | 1178.272 | 0 | 1178.272
6.5.3 | 85010 | SINAPI | Vidro fixo - JA-03, 140x115, completa conforme projeto de esquadrias | m² | 3.22 | 311.1257 | 167.5292 | 478.6549 | 662.04 | 2131.7688 | 0 | 2131.7688
6.5.4 | 94559 | SINAPI | Janela de Alumínio - JA-04, 140x145, completa conforme projeto de esquadrias - Guilhotina | m² | 2.03 | 346.0806 | 186.3511 | 532.4317 | 736.42 | 1494.9326 | 0 | 1494.9326
6.5.5 | 85010 | SINAPI | Janela de Alumínio - JA-05, 200x105, completa conforme projeto de esquadrias - Fixa | m² | 2.1 | 311.1257 | 167.5292 | 478.6549 | 662.04 | 1390.284 | 0 | 1390.284
6.5.6 | 94569 | SINAPI | Janela de Alumínio - JA-06, 210x50, completa conforme projeto de esquadrias - Maxim-ar - incluso vidro liso incolor, espessura 6mm | m² | 2.1 | 362.1106 | 194.9826 | 557.0932 | 770.53 | 1618.113 | 0 | 1618.113
6.5.7 | 94569 | SINAPI | Janela de Alumínio - JA-07, 210x75, completa conforme projeto de esquadrias - Maxim-ar - incluso vidro liso incolor, espessura 6mm | m² | 12.6 | 362.1106 | 194.9826 | 557.0932 | 770.53 | 9708.678 | 0 | 9708.678
6.5.8 | 94569 | SINAPI | Janela de Alumínio - JA-08, 210x100, completa conforme projeto de esquadrias - Maxim-ar - incluso vidro liso incolor, espessura 6mm | m² | 6.3 | 362.1106 | 194.9826 | 557.0932 | 770.53 | 4854.339 | 0 | 4854.339
6.5.9 | 94569 | SINAPI | Janela de Alumínio - JA-09, 210x150, completa conforme projeto de esquadrias - Maxim-ar - incluso vidro liso incolor, espessura 6mm | m² | 18.9 | 362.1106 | 194.9826 | 557.0932 | 770.53 | 14563.017 | 0 | 14563.017
6.5.10 | 94569 | SINAPI | Janela de Alumínio - JA-10, 140x150, completa conforme projeto de esquadrias - Maxim-ar - incluso vidro liso incolor, espessura 6mm | m² | 2.1 | 362.1106 | 194.9826 | 557.0932 | 770.53 | 1618.113 | 0 | 1618.113
6.5.11 | 94569 | SINAPI | Janela de Alumínio - JA-11, 140x75, completa conforme projeto de esquadrias - Maxim-ar - incluso vidro liso incolor, espessura 6mm | m² | 6.3 | 362.1106 | 194.9826 | 557.0932 | 770.53 | 4854.339 | 0 | 4854.339
6.5.12 | 94569 | SINAPI | Janela de Alumínio - JA-12, 420x50, completa conforme projeto de esquadrias - Maxim-ar - incluso vidro liso incolor, espessura 6mm | m² | 8.4 | 362.1106 | 194.9826 | 557.0932 | 770.53 | 6472.452 | 0 | 6472.452
6.5.13 | 94569 | SINAPI | Janela de Alumínio - JA-13, 420x150, completa conforme projeto de esquadrias - Maxim-ar - incluso vidro liso incolor, espessura 6mm | m² | 12.6 | 362.1106 | 194.9826 | 557.0932 | 770.53 | 9708.678 | 0 | 9708.678
6.5.14 | 94569 | SINAPI | Janela de Alumínio - JA-14, 560x100, completa conforme projeto de esquadrias - Maxim-ar - incluso vidro liso incolor, espessura 6mm | m² | 33.6 | 362.1106 | 194.9826 | 557.0932 | 770.53 | 25889.808 | 0 | 25889.808
6.5.15 | 94569 | SINAPI | Janela de Alumínio - JA-15, 560x150, completa conforme projeto de esquadrias - Maxim-ar -incluso vidro liso incolor, espessura 6mm | m² | 16.8 | 362.1106 | 194.9826 | 557.0932 | 770.53 | 12944.904 | 0 | 12944.904
6.5.16 |  | CPU | Tela de nylon de proteção- fixada na esquadria | m² | 20.25 | 30.2883 | 16.3091 | 46.5973 | 64.45 | 1305.1125 | 0 | 1305.1125
6.6 |  |  | VIDROS
6.6.1 | 72118 | SINAPI | Vidro liso temperado incolor, espessura 6mm- fornecimento e instalação | m² | 10.7 | 75.2249 | 40.5057 | 115.7306 | 160.07 | 1712.749 | 0 | 1712.749
6.6.2 | 72120 | SINAPI | Vidro liso temperado incolor, espessura 10mm- fornecimento e instalação | m² | 11.4 | 118.6953 | 63.9128 | 182.6081 | 252.57 | 2879.298 | 0 | 2879.298
6.6.3 | 85005 | SINAPI | Espelho cristal esp. 4mm sem moldura de madeira | m² | 21.28 | 153.3917 | 82.5955 | 235.9872 | 326.4 | 6945.792 | 0 | 6945.792
6.7 |  |  | ESQUADRIA - GRADIL METÁLICO
6.7.1 |  | CPU | Gradil metalico e tela de aço galvanizado , inclusive pintura - fornecimento e instalação (GR1, GR2, GR3, GR4) | m² | 50.22 | 72.7812 | 39.1899 | 111.971 | 154.87 | 7777.5714 | 0 | 7777.5714
6.7.2 |  | CPU | Portão de abrir em chapa de aço perfurada, inclusive pintura - fornecimento e instalação (PF1 e PF2) | m² | 8.31 | 84.9764 | 45.7565 | 130.7329 | 180.82 | 1502.6142 | 0 | 1502.6142
6.7.3 |  | CPU | Fechamento com chapa de aço perfurada, inclusive perfis metálicos para suporte e pintura - fornecimento e instalação | m² | 145.2 | 101.2789 | 54.5348 | 155.8137 | 215.51 | 31292.052 | 0 | 31292.052
6.7.4 |  | CPU | Portão de abrir com gradil metálico e tela de aço galvanizado, inclusive pintura - fornecimento e instalação | m² | 13.5 | 110.4899 | 59.4946 | 169.9845 | 235.11 | 3173.985 | 0 | 3173.985
[8 empty] | Subtotal |  | 330935.8363 | 0 | 330935.8363
7 |  |  | SISTEMAS DE COBERTURA
7.1 |  | CPU | Estrutura metalica em tesouras | m² | 1426.85 | 36.5057 | 19.6569 | 56.1626 | 77.68 | 110837.708 | 0 | 110837.708
7.2 |  | CPU | Telha Sanduiche metalica | m² | 1283.33 | 69.0639 | 37.1882 | 106.2521 | 146.96 | 188598.1768 | 0 | 188598.1768
7.3 | 75220 | SINAPI | Cumeeira em perfil ondulado de aço zincado | m | 83.25 | 22.4025 | 12.0629 | 34.4654 | 47.67 | 3968.5275 | 0 | 3968.5275
7.4 | 94228 | SINAPI | Calha em chapa metalica Nº 22 desenvolvimento de 50 cm | m² | 186.15 | 28.9442 | 15.5853 | 44.5296 | 61.59 | 11464.9785 | 0 | 11464.9785
7.5 | 94231 | SINAPI | Rufo em chapa de aço galvanizado nr. 24, desenvolvimento 25 cm | m | 258.9 | 13.8071 | 7.4346 | 21.2417 | 29.38 | 7606.482 | 0 | 7606.482
7.6 | 71623 | SINAPI | Pingadeira (chapim) em concreto | m | 258.2 | 15.0948 | 8.128 | 23.2228 | 32.12 | 8293.384 | 0 | 8293.384
[8 empty] | Subtotal |  | 330769.2568 | 0 | 330769.2568
8 |  |  | IMPERMEABILIZAÇÃO
8.1 | 74106/1 | SINAPI | Impermeabilização com tinta betuminosa em fundações, baldrames | m² | 707.67 | 4.7277 | 2.5457 | 7.2734 | 10.06 | 7119.1602 | 7119.1602 | 0
[8 empty] | Subtotal |  | 7119.1602 | 7119.1602 | 0
9 |  |  | REVESTIMENTOS INTERNOS E EXTERNOS
9.1 | 87878 | SINAPI | Chapisco de aderência em paredes internas, externas, vigas, platibanda e calhas | m² | 3513.3 | 1.8422 | 0.99196 | 2.8342 | 3.92 | 13772.136 | 0 | 13772.136
9.2 | 87535 | SINAPI | Emboço para paredes internas e externas traço 1:2:9 - preparo manual - espessura 2,0 cm | m² | 2826.43 | 12.4725 | 6.7159 | 19.1884 | 26.54 | 75013.4522 | 0 | 75013.4522
9.3 | 87792 | SINAPI | Emboço paulista para paredes externas traço 1:2:9 - preparo manual - espessura 2,5 cm | m² | 686.87 | 14.6483 | 7.8876 | 22.5359 | 31.17 | 21409.7379 | 0 | 21409.7379
9.4 | 87543 | SINAPI | Reboco para paredes internas, externas, pórticos, vigas, traço 1:4,5 - espessura 0,5 cm | m² | 2028.45 | 8.5202 | 4.5878 | 13.108 | 18.13 | 36775.7985 | 0 | 36775.7985
9.5 | 87273 | SINAPI | Revestimento cerâmico de paredes PEI IV- cerâmica 30 x 40 cm - incl. rejunte - conforme projeto - branca | m² | 629.61 | 29.8183 | 16.056 | 45.8743 | 63.45 | 39948.7545 | 0 | 39948.7545
9.6 | 87265 | SINAPI | Revestimento cerâmico de paredes PEI IV - cerâmica 10 x 10 cm - incl. rejunte - conforme projeto - azul | m² | 9.21 | 29.9217 | 16.1117 | 46.0334 | 63.67 | 586.4007 | 0 | 586.4007
9.7 | 87265 | SINAPI | Revestimento cerâmico de paredes PEI IV - cerâmica 10 x 10 cm - incl. rejunte - conforme projeto - vermelho | m² | 7.49 | 29.9217 | 16.1117 | 46.0334 | 63.67 | 476.8883 | 0 | 476.8883
9.8 | 87265 | SINAPI | Revestimento cerâmico de paredes PEI IV - cerâmica 10 x 10 cm - incl. rejunte - conforme projeto - branco | m² | 15.17 | 29.9217 | 16.1117 | 46.0334 | 63.67 | 965.8739 | 0 | 965.8739
9.9 | 87265 | SINAPI | Revestimento cerâmico de paredes PEI IV - cerâmica 10 x 10 cm - incl. rejunte - conforme projeto - amarelo | m² | 136.5 | 29.9217 | 16.1117 | 46.0334 | 63.67 | 8690.955 | 0 | 8690.955
9.10 | 73886/1 | SINAPI | Roda meio em madeira (largura=10cm) | m | 191.3 | 7.0821 | 3.8135 | 10.8956 | 15.07 | 2882.891 | 0 | 2882.891
9.11 | C4294 | SEINFRA | Forro de gesso acartonado estruturado - montagem e instalação | m² | 498.03 | 44.4526 | 23.936 | 68.3886 | 94.59 | 47108.6577 | 0 | 47108.6577
9.12 | C4479 | SEINFRA | Forro em fibra mineral removível (1250x625x16mm) apoiado sobre perfil metálico "T" invertido 24mm | m² | 738.27 | 54.0536 | 29.1058 | 83.1595 | 115.02 | 84915.8154 | 0 | 84915.8154
[8 empty] | Subtotal |  | 332547.3611 | 0 | 332547.3611
10 |  |  | SISTEMAS DE PISOS INTERNOS E EXTERNOS (PAVIMENTAÇÃO)
10.1 |  |  | PAVIMENTAÇÃO INTERNA
10.1.1 | 87630 | SINAPI | Contrapiso e=5,0cm | m² | 1159.7 | 19.9494 | 10.742 | 30.6913 | 42.45 | 49229.265 | 49229.265 | 0
10.1.2 | 87620 | SINAPI | Camada regularizadora e=2,0cm | m² | 1159.7 | 15.405 | 8.295 | 23.6999 | 32.78 | 38014.966 | 0 | 38014.966
10.1.3 | 98679 | SINAPI | Piso cimentado desempenado com acabamento liso e=3,0cm com junta plastica acabada 1,2m | m² | 386.12 | 29.5129 | 15.8915 | 45.4044 | 62.8 | 24248.336 | 0 | 24248.336
10.1.4 | 72815 | SINAPI | Pintura de base epoxi sobre piso | m² | 23.72 | 22.7127 | 12.2299 | 34.9426 | 48.33 | 1146.3876 | 0 | 1146.3876
10.1.5 | 87251 | SINAPI | Piso cerâmico antiderrapante PEI V - 40 x 40 cm - incl. rejunte - conforme projeto | m² | 226.97 | 14.6953 | 7.9129 | 22.6082 | 31.27 | 7097.3519 | 0 | 7097.3519
10.1.6 | 87257 | SINAPI | Piso cerâmico antiderrapante PEI V - 60 x 60 cm - incl. rejunte - conforme projeto | m² | 355.53 | 25.3303 | 13.6394 | 38.9697 | 53.9 | 19163.067 | 0 | 19163.067
10.1.7 |  | CPU | Piso vinílico em manta e=2,0mm | m² | 394.33 | 35.0677 | 18.8826 | 53.9503 | 74.62 | 29424.9046 | 0 | 29424.9046
10.1.8 | C4623 | SEINFRA | Piso podotátil de alerta em borracha integrado 30x30cm, assentamento com argamassa (fornecimento e assentamento) | m² | 27.9 | 67.2216 | 36.1963 | 103.4179 | 143.04 | 3990.816 | 0 | 3990.816
10.1.9 | C4623 | SEINFRA | Piso podotátil direcional em borracha integrado 30x30cm, assentamento com argamassa (fornecimento e assentamento) | m² | 22.68 | 67.2216 | 36.1963 | 103.4179 | 143.04 | 3244.1472 | 0 | 3244.1472
10.1.10 | 72190 | SINAPI | Rodapé vinílico h=5cm | m | 191.3 | 7.9657 | 4.2892 | 12.2548 | 16.95 | 3242.535 | 0 | 3242.535
10.1.11 | C2284 | SEINFRA | Soleira em granito cinza andorinha, L=15cm, E=2cm | m | 90 | 41.9242 | 22.5746 | 64.4988 | 89.21 | 8028.9 | 0 | 8028.9
10.1.12 | C2285 | SEINFRA | Soleira em granito cinza andorinha, L=30cm, E=2cm | m | 1.77 | 66.2489 | 35.6725 | 101.9213 | 140.97 | 249.5169 | 0 | 249.5169
10.2 |  |  | PAVIMENTAÇÃO EXTERNA
10.2.1 | 94996 | SINAPI | Passeio em concreto desempenado com junta plastica a cada 1,20m, e=7cm | m² | 345.98 | 31.8344 | 17.1416 | 48.976 | 67.74 | 23436.6852 | 0 | 23436.6852
10.2.2 | 94963 | SINAPI | Rampa de acesso em concreto não estrutural | m² | 28.22 | 173.9238 | 93.6513 | 267.5751 | 370.09 | 10443.9398 | 0 | 10443.9398
10.2.3 | 92396 | SINAPI | Pavimetação em blocos intertravado de concreto, e= 6,0cm, FCK 35MPa, assentados sobre colchão de areia | m² | 67.22 | 34.7105 | 18.6903 | 53.4008 | 73.86 | 4964.8692 | 0 | 4964.8692
10.2.4 | C4624 | SEINFRA | Piso tátil de alerta em placas pré-moldadas - 5MPa | m² | 4.86 | 39.0387 | 21.0209 | 60.0596 | 83.07 | 403.7202 | 0 | 403.7202
10.2.5 | C4624 | SEINFRA | Piso tátil direcional em placas pré-moldadas - 5MPa | m² | 8.64 | 39.0387 | 21.0209 | 60.0596 | 83.07 | 717.7248 | 0 | 717.7248
10.2.6 | 94275 | SINAPI | Meio -fio (guia) de concreto pré-moldado, rejuntado com argamassa, incluindo escavação e reaterro | m | 23.1 | 16.124 | 8.6821 | 24.8061 | 34.31 | 792.561 | 0 | 792.561
10.2.7 | 83667 | SINAPI | Colchão de areia e=10cm | m³ | 7.6 | 57.6347 | 31.0341 | 88.6687 | 122.64 | 932.064 | 0 | 932.064
10.2.8 | 98504 | SINAPI | Grama batatais em placas | m² | 368.56 | 7.9375 | 4.274 | 12.2115 | 16.89 | 6224.9784 | 0 | 6224.9784
[8 empty] | Subtotal |  | 234996.7358 | 49229.265 | 185767.4708
11 |  |  | PINTURA
11.1 | 96132 | SINAPI | Emassamento de paredes internas com massa acrílica - 02 demãos | m² | 2028.45 | 7.4346 | 4.0033 | 11.4379 | 15.82 | 32090.079 | 0 | 32090.079
11.2 | 88489 | SINAPI | Pintura em latex acrílico 02 demãos sobre paredes internas, externas | m² | 2715.32 | 5.8133 | 3.1302 | 8.9435 | 12.37 | 33588.5084 | 0 | 33588.5084
11.3 | 88486 | SINAPI | Pintura em latex PVA 02 demãos sobre teto | m² | 498.03 | 5.1272 | 2.7608 | 7.8879 | 10.91 | 5433.5073 | 0 | 5433.5073
11.4 | 74065/2 | SINAPI | Pintura em esmalte sintético 02 demãos em esquadrias de madeira | m² | 107.1 | 11.8239 | 6.3667 | 18.1907 | 25.16 | 2694.636 | 0 | 2694.636
11.5 | 74065/1 | SINAPI | Pintura em esmalte sintético 02 demãos em rodameio de madeira | m² | 19.13 | 12.026 | 6.4755 | 18.5016 | 25.59 | 489.5367 | 0 | 489.5367
11.6 | 79460 | SINAPI | Pintura epoxi - 02 demãos | m² | 172.17 | 23.4834 | 12.6449 | 36.1283 | 49.97 | 8603.3349 | 0 | 8603.3349
[8 empty] | Subtotal |  | 82899.6023 | 0 | 82899.6023
12 |  |  | INSTALAÇÃO HIDRÁULICA
12.1 |  |  | TUBULAÇÕES E CONEXÕES DE PVC RÍGIDO
12.1.1 | 89401 | SINAPI | Tubo PVC soldável Ø 20 mm, fornecimento e instalação | m | 36.78 | 3.0688 | 1.6524 | 4.7212 | 6.53 | 240.1734 | 0 | 240.1734
12.1.2 | 89446 | SINAPI | Tubo PVC soldável Ø 25 mm, fornecimento e instalação | m | 275.11 | 2.0349 | 1.0957 | 3.1306 | 4.33 | 1191.2263 | 0 | 1191.2263
12.1.3 | 89447 | SINAPI | Tubo PVC soldável Ø 32 mm, fornecimento e instalação | m | 16.43 | 4.098 | 2.2066 | 6.3046 | 8.72 | 143.2696 | 0 | 143.2696
12.1.4 | 89449 | SINAPI | Tubo PVC soldável Ø 50 mm, fornecimento e instalação | m | 115.77 | 7.2795 | 3.9197 | 11.1993 | 15.49 | 1793.2773 | 0 | 1793.2773
12.1.5 | 89450 | SINAPI | Tubo PVC soldável Ø 60 mm, fornecimento e instalação | m | 42.95 | 11.1425 | 5.9998 | 17.1423 | 23.71 | 1018.3445 | 0 | 1018.3445
12.1.6 | 89451 | SINAPI | Tubo PVC soldável Ø 75mm, fornecimento e instalação | m | 50.33 | 15.5365 | 8.3658 | 23.9024 | 33.06 | 1663.9098 | 0 | 1663.9098
12.1.7 | 89452 | SINAPI | Tubo PVC soldável Ø 85mm, fornecimento e instalação | m | 94.74 | 19.4747 | 10.4864 | 29.9611 | 41.44 | 3926.0256 | 0 | 3926.0256
12.1.8 | 89714 | SINAPI | Tubo PVC soldável Ø 110mm, fornecimento e instalação | m | 46.4 | 21.0162 | 11.3164 | 32.3326 | 44.72 | 2075.008 | 0 | 2075.008
12.1.9 | 94715 | SINAPI | Adaptador soldavel com flange livre para caixa d'agua - 100mm - 4", fornecimento e instalação | un | 4 | 131.0315 | 70.5554 | 201.5869 | 278.82 | 1115.28 | 0 | 1115.28
12.1.10 | 94714 | SINAPI | Adaptador soldavel com flange livre para caixa d'agua - 85mm - 3", fornecimento e instalação | un | 4 | 94.0887 | 50.6631 | 144.7518 | 200.21 | 800.84 | 0 | 800.84
12.1.11 | 94709 | SINAPI | Adaptador soldavel com flange livre para caixa d'agua - 20mm - 1/2", fornecimento e instalação | un | 1 | 11.2835 | 6.0757 | 17.3592 | 24.01 | 24.01 | 0 | 24.01
12.1.12 | 89616 | SINAPI | Adaptador sol. curto com bolsa-rosca para registro - 110mm - 4", fornecimento e instalação | un | 4 | 15.217 | 8.1938 | 23.4107 | 32.38 | 129.52 | 0 | 129.52
12.1.13 | 89422 | SINAPI | Adaptador sol. curto com bolsa-rosca para registro - 20mm - 1/2", fornecimento e instalação | un | 3 | 1.4568 | 0.78445 | 2.2413 | 3.1 | 9.3 | 0 | 9.3
12.1.14 | 89538 | SINAPI | Adaptador sol. curto com bolsa-rosca para registro - 25mm - 3/4", fornecimento e instalação | un | 81 | 1.4568 | 0.78445 | 2.2413 | 3.1 | 251.1 | 0 | 251.1
12.1.15 | 89553 | SINAPI | Adaptador sol. curto com bolsa-rosca para registro - 32mm - 1", fornecimento e instalação | un | 2 | 2.096 | 1.1286 | 3.2246 | 4.46 | 8.92 | 0 | 8.92
12.1.16 | 89596 | SINAPI | Adaptador sol. curto com bolsa-rosca para registro - 50mm - 1 1/2", fornecimento e instalação | un | 36 | 3.8818 | 2.0902 | 5.972 | 8.26 | 297.36 | 0 | 297.36
12.1.17 | 89610 | SINAPI | Adaptador sol. curto com bolsa-rosca para registro - 60mm - 2", fornecimento e instalação | un | 16 | 6.9083 | 3.7198 | 10.6281 | 14.7 | 235.2 | 0 | 235.2
12.1.18 | 89613 | SINAPI | Adaptador sol. curto com bolsa-rosca para registro - 75mm - 2 1/2", fornecimento e instalação | un | 4 | 9.9394 | 5.352 | 15.2914 | 21.15 | 84.6 | 0 | 84.6
12.1.19 | 89616 | SINAPI | Adaptador sol. curto com bolsa-rosca para registro - 85mm - 3", fornecimento e instalação | un | 4 | 15.217 | 8.1938 | 23.4107 | 32.38 | 129.52 | 0 | 129.52
12.1.20 | 89380 | SINAPI | Bucha de redução sold. curta 32mm - 25mm, fornecimento e instalação | un | 1 | 2.4014 | 1.2931 | 3.6945 | 5.11 | 5.11 | 0 | 5.11
12.1.21 | 89605 | SINAPI | Bucha de redução sold. curta 60mm - 50mm, fornecimento e instalação | un | 24 | 7.5098 | 4.0437 | 11.5535 | 15.98 | 383.52 | 0 | 383.52
12.1.22 | C0500 | SEINFRA | Bucha de redução sold. curta 75mm - 60mm, fornecimento e instalação | un | 3 | 17.5526 | 9.4514 | 27.004 | 37.35 | 112.05 | 0 | 112.05
12.1.23 | C0505 | SEINFRA | Bucha de redução sold. curta 85mm - 75mm, fornecimento e instalação | un | 7 | 19.3337 | 10.4105 | 29.7442 | 41.14 | 287.98 | 0 | 287.98
12.1.24 | C0508 | SEINFRA | Bucha de redução sold. curta 110mm - 85mm, fornecimento e instalação | un | 2 | 44.6922 | 24.0651 | 68.7573 | 95.1 | 190.2 | 0 | 190.2
12.1.25 | C0492 | SEINFRA | Bucha de redução sold. longa 50mm-25mm, fornecimento e instalação | un | 30 | 4.5256 | 2.4369 | 6.9625 | 9.63 | 288.9 | 0 | 288.9
12.1.26 | C0490 | SEINFRA | Bucha de redução sold. longa 50mm-32mm, fornecimento e instalação | un | 2 | 4.5867 | 2.4698 | 7.0565 | 9.76 | 19.52 | 0 | 19.52
12.1.27 | C0503 | SEINFRA | Bucha de redução sold. longa 60mm-25mm, fornecimento e instalação | un | 5 | 8.1019 | 4.3626 | 12.4645 | 17.24 | 86.2 | 0 | 86.2
12.1.28 | C0498 | SEINFRA | Bucha de redução sold. longa 75mm-50mm, fornecimento e instalação | un | 15 | 14.6436 | 7.885 | 22.5287 | 31.16 | 467.4 | 0 | 467.4
12.1.29 | C0504 | SEINFRA | Bucha de redução sold. longa 85mm-60mm, fornecimento e instalação | un | 4 | 14.3476 | 7.7256 | 22.0732 | 30.53 | 122.12 | 0 | 122.12
12.1.30 | 89485 | SINAPI | Joelho 45 soldável - 25mm, fornecimento e instalação | un | 6 | 2.0067 | 1.0805 | 3.0872 | 4.27 | 25.62 | 0 | 25.62
12.1.31 | 89493 | SINAPI | Joelho 45 soldável - 32mm, fornecimento e instalação | un | 2 | 3.2756 | 1.7638 | 5.0393 | 6.97 | 13.94 | 0 | 13.94
12.1.32 | 89502 | SINAPI | Joelho 45 soldável - 50mm, fornecimento e instalação | un | 2 | 5.5924 | 3.0113 | 8.6037 | 11.9 | 23.8 | 0 | 23.8
12.1.33 | 89515 | SINAPI | Joelho 45 soldável - 75mm, fornecimento e instalação | un | 2 | 28.1829 | 15.1754 | 43.3583 | 59.97 | 119.94 | 0 | 119.94
12.1.34 | 89523 | SINAPI | Joelho 45 soldável - 85mm, fornecimento e instalação | un | 2 | 31.9566 | 17.2074 | 49.164 | 68 | 136 | 0 | 136
12.1.35 | 89358 | SINAPI | Joelho 90 soldável - 20mm, fornecimento e instalação | un | 3 | 2.8432 | 1.531 | 4.3741 | 6.05 | 18.15 | 0 | 18.15
12.1.36 | 89362 | SINAPI | Joelho 90 soldável - 25mm, fornecimento e instalação | un | 151 | 3.4024 | 1.8321 | 5.2345 | 7.24 | 1093.24 | 0 | 1093.24
12.1.37 | 89367 | SINAPI | Joelho 90 soldável - 32mm, fornecimento e instalação | un | 3 | 4.5444 | 2.447 | 6.9914 | 9.67 | 29.01 | 0 | 29.01
12.1.38 | 89501 | SINAPI | Joelho 90 soldável - 50mm, fornecimento e instalação | un | 20 | 5.099 | 2.7456 | 7.8445 | 10.85 | 217 | 0 | 217
12.1.39 | 89505 | SINAPI | Joelho 90 soldável - 60mm, fornecimento e instalação | un | 11 | 13.5205 | 7.2802 | 20.8007 | 28.77 | 316.47 | 0 | 316.47
12.1.40 | 89521 | SINAPI | Joelho 90 soldável - 75mm, fornecimento e instalação | un | 2 | 41.0595 | 22.109 | 63.1685 | 87.37 | 174.74 | 0 | 174.74
12.1.41 | 89521 | SINAPI | Joelho 90 soldável - 85mm, fornecimento e instalação | un | 10 | 41.0595 | 22.109 | 63.1685 | 87.37 | 873.7 | 0 | 873.7
12.1.42 | 89529 | SINAPI | Joelho 90 soldável - 110mm, fornecimento e instalação | un | 7 | 14.6295 | 7.8774 | 22.507 | 31.13 | 217.91 | 0 | 217.91
12.1.43 | 89645 | SINAPI | Joelho de redução 90º soldavel 32mm-25mm, fornecimento e instalação | un | 3 | 10.2637 | 5.5266 | 15.7903 | 21.84 | 65.52 | 0 | 65.52
12.1.44 | 89412 | SINAPI | Joelho 90 soldavel com rosca 20mm - 1/2", fornecimento e instalação | un | 5 | 2.9325 | 1.579 | 4.5115 | 6.24 | 31.2 | 0 | 31.2
12.1.45 | 90373 | SINAPI | Joelho 90º soldavel com bucha de latão - 25mm - 3/4", fornecimento e instalação | un | 7 | 5.442 | 2.9303 | 8.3723 | 11.58 | 81.06 | 0 | 81.06
12.1.46 | 89645 | SINAPI | Joelho de redução 90º soldavel com bucha latão - 25mm - 1/2", fornecimento e instalação | un | 88 | 10.2637 | 5.5266 | 15.7903 | 21.84 | 1921.92 | 0 | 1921.92
12.1.47 | 89424 | SINAPI | Luva soldável com rosca 25mm - 3/4" | un | 15 | 1.5743 | 0.84772 | 2.4221 | 3.35 | 50.25 | 0 | 50.25
12.1.48 | 89980 | SINAPI | Luva de redução soldavel com bucha latão - 25mm - 1/2", fornecimento e instalação | un | 14 | 3.3413 | 1.7992 | 5.1405 | 7.11 | 99.54 | 0 | 99.54
12.1.49 | 89395 | SINAPI | Tê 90 soldável - 25mm, fornecimento e instalação | un | 37 | 4.723 | 2.5432 | 7.2662 | 10.05 | 371.85 | 0 | 371.85
12.1.50 | 89443 | SINAPI | Tê 90 soldável - 32mm, fornecimento e instalação | un | 1 | 4.6525 | 2.5052 | 7.1577 | 9.9 | 9.9 | 0 | 9.9
12.1.51 | 89625 | SINAPI | Tê 90 soldável - 50mm, fornecimento e instalação | un | 13 | 7.7965 | 4.1981 | 11.9946 | 16.59 | 215.67 | 0 | 215.67
12.1.52 | 89628 | SINAPI | Tê 90 soldável - 60mm, fornecimento e instalação | un | 12 | 15.1136 | 8.1381 | 23.2517 | 32.16 | 385.92 | 0 | 385.92
12.1.53 | 89566 | SINAPI | Tê 90 soldável - 75mm, fornecimento e instalação | un | 3 | 14.5215 | 7.8192 | 22.3407 | 30.9 | 92.7 | 0 | 92.7
12.1.54 | 89566 | SINAPI | Tê 90 soldável - 85mm, fornecimento e instalação | un | 9 | 14.5215 | 7.8192 | 22.3407 | 30.9 | 278.1 | 0 | 278.1
12.1.55 | 89559 | SINAPI | Tê 90 soldável - 110mm, fornecimento e instalação | un | 2 | 19.1035 | 10.2865 | 29.3899 | 40.65 | 81.3 | 0 | 81.3
12.1.56 | 89622 | SINAPI | Tê de redução 90 soldavel - 32mm - 25mm, fornecimento e instalação | un | 3 | 4.9157 | 2.6469 | 7.5626 | 10.46 | 31.38 | 0 | 31.38
12.1.57 | 89627 | SINAPI | Tê de redução 90 soldavel - 50mm - 25mm, fornecimento e instalação | un | 28 | 7.6743 | 4.1323 | 11.8066 | 16.33 | 457.24 | 0 | 457.24
12.1.58 | 89626 | SINAPI | Tê de redução 90 soldavel - 50mm - 32mm, fornecimento e instalação | un | 1 | 9.6857 | 5.2154 | 14.901 | 20.61 | 20.61 | 0 | 20.61
12.1.59 | 89630 | SINAPI | Tê de redução 90 soldavel - 75mm - 50mm, fornecimento e instalação | un | 11 | 23.9346 | 12.8878 | 36.8224 | 50.93 | 560.23 | 0 | 560.23
12.1.60 | 89630 | SINAPI | Tê de redução 90 soldavel - 75mm - 60mm, fornecimento e instalação | un | 5 | 23.9346 | 12.8878 | 36.8224 | 50.93 | 254.65 | 0 | 254.65
12.1.61 | 89632 | SINAPI | Tê de redução 90 soldavel - 85mm - 60mm, fornecimento e instalação | un | 5 | 34.7951 | 18.7358 | 53.5309 | 74.04 | 370.2 | 0 | 370.2
12.1.62 | 89632 | SINAPI | Tê de redução 90 soldavel - 85mm - 75mm, fornecimento e instalação | un | 2 | 34.7951 | 18.7358 | 53.5309 | 74.04 | 148.08 | 0 | 148.08
12.1.63 | 89394 | SINAPI | Tê redução 90º soldavel com bucha latão B central - 25mm - 1/2", fornecimento e instalação | un | 20 | 7.1103 | 3.8286 | 10.939 | 15.13 | 302.6 | 0 | 302.6
12.1.64 | 90374 | SINAPI | Tê soldavel com bucha latão bolsa central - 25mm - 3/4", fornecimento e instalação | un | 3 | 8.1959 | 4.4132 | 12.6091 | 17.44 | 52.32 | 0 | 52.32
12.1.65 | 89439 | SINAPI | Tê soldavel com rosca bolsa central - 20mm - 1/2" | un | 1 | 3.0829 | 1.66 | 4.7429 | 6.56 | 6.56 | 0 | 6.56
12.1.66 | 12613 | SINAPI | Tubo de descarga VDE 38mm | un | 26 | 9.1217 | 4.9117 | 14.0334 | 19.41 | 504.66 | 0 | 504.66
12.1.67 |  | CPU | Tubo de ligação latao cromado com canopla para vaso sanitario | un | 26 | 14.263 | 7.6801 | 21.943 | 30.35 | 789.1 | 0 | 789.1
12.2 |  |  | TUBULAÇÕES E CONEXÕES - METAIS
12.2.1 | 95248 | SINAPI | Registro de esfera 1/2", fornecimento e instalação | un | 1 | 76.8932 | 41.404 | 118.2973 | 163.62 | 163.62 | 0 | 163.62
12.2.2 | 6006 | SINAPI | Registro de gaveta com canopla cromada - 1/2", fornecimento e instalação | un | 1 | 39.5745 | 21.3093 | 60.8838 | 84.21 | 84.21 | 0 | 84.21
12.2.3 | 6036 | SINAPI | Registro esfera borboleta bruto PVC - 1/2", fornecimento e instalação | un | 1 | 5.7428 | 3.0923 | 8.8351 | 12.22 | 12.22 | 0 | 12.22
12.2.4 | 94498 | SINAPI | Registro bruto de gaveta 2", fornecimento e instalação | un | 8 | 90.3432 | 48.6463 | 138.9895 | 192.24 | 1537.92 | 0 | 1537.92
12.2.5 | 94499 | SINAPI | Registro bruto de gaveta 2 1/2", fornecimento e instalação | un | 2 | 156.4276 | 84.2302 | 240.6578 | 332.86 | 665.72 | 0 | 665.72
12.2.6 | 94500 | SINAPI | Registro bruto de gaveta 3", fornecimento e instalação | un | 2 | 305.0962 | 164.2826 | 469.3788 | 649.21 | 1298.42 | 0 | 1298.42
12.2.7 | 94494 | SINAPI | Registro bruto de gaveta 3/4", fornecimento e instalação | un | 2 | 30.3118 | 16.3217 | 46.6335 | 64.5 | 129 | 0 | 129
12.2.8 | 94501 | SINAPI | Registro bruto de gaveta 4", fornecimento e instalação | un | 2 | 509.0733 | 274.1164 | 783.1898 | 1083.25 | 2166.5 | 0 | 2166.5
12.2.9 | 94792 | SINAPI | Registro de gaveta com canopla cromada 1", fornecimento e instalação | un | 1 | 73.5237 | 39.5897 | 113.1133 | 156.45 | 156.45 | 0 | 156.45
12.2.10 | 94794 | SINAPI | Registro de gaveta com canopla cromada 1 1/2", fornecimento e instalação | un | 5 | 100.9171 | 54.34 | 155.257 | 214.74 | 1073.7 | 0 | 1073.7
12.2.11 | 98987 | SINAPI | Registro de gaveta com canopla cromada 3/4", fornecimento e instalação | un | 31 | 53.579 | 28.8502 | 82.4292 | 114.01 | 3534.31 | 0 | 3534.31
12.2.12 | 89985 | SINAPI | Registro de pressão com canopla cromada 3/4", fornecimento e instalação | un | 15 | 50.811 | 27.3598 | 78.1708 | 108.12 | 1621.8 | 0 | 1621.8
[8 empty] | Subtotal |  | 39985.8345 | 0 | 39985.8345
13 |  |  | DRENAGEM DE ÁGUAS PLUVIAIS
13.1 |  |  | TUBULAÇÕES E CONEXÕES DE PVC
13.1.1 | 89848 | SINAPI | Tubo de PVC Ø100mm, fornecimento e instalação | m | 237.27 | 11.025 | 5.9366 | 16.9616 | 23.46 | 5566.3542 | 0 | 5566.3542
13.1.2 | 89849 | SINAPI | Tubo de PVC Ø150mm, fornecimento e instalação | m | 107.14 | 20.2407 | 10.8989 | 31.1396 | 43.07 | 4614.5198 | 0 | 4614.5198
13.1.3 | 89811 | SINAPI | Curva curta 90 - 100mm, fornecimento e instalação | un | 52 | 9.8502 | 5.3039 | 15.1541 | 20.96 | 1089.92 | 0 | 1089.92
13.1.4 | 89746 | SINAPI | Joelho 45 - 100mm, fornecimento e instalação | un | 26 | 9.1358 | 4.9193 | 14.0551 | 19.44 | 505.44 | 0 | 505.44
13.1.5 | 89744 | SINAPI | Joelho 90 - 100mm, fornecimento e instalação | un | 4 | 9.1029 | 4.9016 | 14.0045 | 19.37 | 77.48 | 0 | 77.48
13.1.6 | 89693 | SINAPI | Tê sanitario - 100mm - 100mm, fornecimento e instalação | un | 4 | 20.4945 | 11.0355 | 31.53 | 43.61 | 174.44 | 0 | 174.44
13.1.7 | 89567 | SINAPI | Junção simples - 100mm - 100mm, fornecimento e instalação | un | 6 | 25.8285 | 13.9076 | 39.7361 | 54.96 | 329.76 | 0 | 329.76
13.2 |  |  | ACESSÓRIOS
13.2.1 |  | CPU | Ralo hemisférico (formato abacaxi) de ferro fundido, Ø100mm | un | 24 | 20.2971 | 10.9292 | 31.2264 | 43.19 | 1036.56 | 0 | 1036.56
13.2.2 | 72285 | SINAPI | Caixa de areia sem grelha 80x80cm | un | 20 | 86.9877 | 46.8396 | 133.8273 | 185.1 | 3702 | 0 | 3702
[8 empty] | Subtotal |  | 17096.474 | 0 | 17096.474
14 |  |  | INSTALAÇÃO SANITÁRIA
14.1 | 89714 | SINAPI | Tubo de PVC rígido 100mm, fornec. e instalação | m | 213.06 | 21.0162 | 11.3164 | 32.3326 | 44.72 | 9528.0432 | 6250.55 | 3277.4932 | 3750.33 | 120 | 80 | 2500.22 | 200 | 6250.55
14.2 | 89711 | SINAPI | Tubo de PVC rígido 40mm, fornec. e instalação | m | 125.81 | 7.4252 | 3.9982 | 11.4234 | 15.8 | 1987.798 | 1138.38 | 849.418 | 683.03 | 60 | 40 | 455.35 | 100 | 1138.38
14.3 | 89712 | SINAPI | Tubo de PVC rígido 50mm, fornec. e instalação | m | 136.81 | 10.9686 | 5.9062 | 16.8748 | 23.34 | 3193.1454 | 1855.71 | 1337.4354 | 1192.96 | 72 | 40 | 662.75 | 112 | 1855.71
14.4 | 89511 | SINAPI | Tubo de PVC rígido 75mm, fornec. e instalação | m | 92.42 | 13.7836 | 7.422 | 21.2056 | 29.33 | 2710.6786 | 1224.56 | 1486.1186 | 1224.56 | 60 | 0 | 0 | 60 | 1224.56
14.5 | 89849 | SINAPI | Tubo de PVC rígido 150mm, fornec. e instalação | m | 37.6 | 20.2407 | 10.8989 | 31.1396 | 43.07 | 1619.432 | 858.68 | 760.752 | 552.01 | 18 | 10 | 306.67 | 28 | 858.68
14.6 | 90375 | SINAPI | Bucha de redução PVC longa 50mm-40mm | un | 37 | 3.3601 | 1.8093 | 5.1695 | 7.15 | 264.55 | 168.63 | 95.92 | 72.27 | 15 | 20 | 96.36 | 35 | 168.63
14.7 | 89728 | SINAPI | Curva PVC 90º curta - 40mm - fornecimento e instalação | un | 97 | 3.4165 | 1.8397 | 5.2562 | 7.27 | 705.19 | 527.23 | 177.96 | 277.49 | 50 | 45 | 249.74 | 95 | 527.23
14.8 | 89517 | SINAPI | Curva PVC 90º curta - 75mm - fornecimento e instalação | un | 23 | 23.2813 | 12.5361 | 35.8174 | 49.54 | 1139.42 | 623.02 | 516.4 | 311.51 | 10 | 10 | 311.51 | 20 | 623.02
14.9 | 89746 | SINAPI | Joelho PVC 45º 100mm - fornecimento e instalação | un | 7 | 9.1358 | 4.9193 | 14.0551 | 19.44 | 136.08 | 38.99 | 97.09 | 38.99 | 3 | 0 | 0 | 3 | 38.99
14.10 | 89739 | SINAPI | Joelho PVC 45º 75mm - fornecimento e instalação | un | 4 | 7.3265 | 3.945 | 11.2716 | 15.59 | 62.36 | 62.36 | 0 | 42.17 | 4 | 0 | 0 | 4 | 42.17
14.11 | 89732 | SINAPI | Joelho PVC 45º 50mm - fornecimento e instalação | un | 62 | 4.3188 | 2.3255 | 6.6444 | 9.19 | 569.78 | 379.46 | 190.32 | 189.73 | 30 | 30 | 189.73 | 60 | 379.46
14.12 | 89726 | SINAPI | Joelho PVC 45º 40mm - fornecimento e instalação | un | 49 | 3.4306 | 1.8473 | 5.2779 | 7.3 | 357.7 | 204.78 | 152.92 | 113.77 | 25 | 20 | 91.01 | 45 | 204.78
14.13 | 89744 | SINAPI | Joelho PVC 90º 100mm - fornecimento e instalação | un | 26 | 9.1029 | 4.9016 | 14.0045 | 19.37 | 503.62 | 307.4 | 196.22 | 173.75 | 13 | 10 | 133.65 | 23 | 307.4
14.14 | 89522 | SINAPI | Joelho PVC 90º 75mm - fornecimento e instalação | un | 35 | 9.4742 | 5.1015 | 14.5757 | 20.16 | 705.6 | 442.42 | 263.18 | 221.21 | 15 | 15 | 221.21 | 30 | 442.42
14.15 | 89731 | SINAPI | Joelho PVC 90º 50mm - fornecimento e instalação | un | 3 | 4.0369 | 2.1737 | 6.2106 | 8.59 | 25.77 | 25.77 | 0 | 17.74 | 3 | 0 | 0 | 3 | 17.74
14.16 | 89724 | SINAPI | Joelho PVC 90º 40mm - fornecimento e instalação | un | 19 | 3.0312 | 1.6322 | 4.6634 | 6.45 | 122.55 | 61.44 | 61.11 | 61.44 | 14 | 0 | 0 | 14 | 61.44
14.17 | 89724 | SINAPI | Joelho PVC 90 com anel para esgoto secundario - 40mm - 1 1/2" - fornecimento e instalação | un | 65 | 3.2239 | 1.7359 | 4.9598 | 6.86 | 445.9 | 324.68 | 121.22 | 189.16 | 35 | 25 | 135.12 | 60 | 324.28
14.18 | 89569 | SINAPI | Junção PVC simples 100mm-50mm - fornecimento e instalação | un | 25 | 25.006 | 13.4648 | 38.4708 | 53.21 | 1330.25 | 927.45 | 402.8 | 505.87 | 12 | 10 | 421.58 | 22 | 927.45
14.19 | 89569 | SINAPI | Junção PVC simples 100mm-75mm - fornecimento e instalação | un | 2 | 25.006 | 13.4648 | 38.4708 | 53.21 | 106.42 | 106.42 | 0 | 92.01 | 2 | 0 | 0 | 2 | 92.01
14.20 | 89690 | SINAPI | Junção PVC simples 100mm-100mm - fornecimento e instalação | un | 19 | 24.851 | 13.3813 | 38.2322 | 52.88 | 1004.72 | 1004.72 | 0 | 587.67 | 15 | 4 | 156.71 | 19 | 744.38
14.21 | 89685 | SINAPI | Junção PVC simples 75mm-50mm - fornecimento e instalação | un | 5 | 19.4183 | 10.456 | 29.8744 | 41.32 | 206.6 | 206.6 | 0 | 52.32 | 2 | 3 | 78.46 | 5 | 130.78
14.22 | 89685 | SINAPI | Junção PVC simples 75mm-75mm - fornecimento e instalação | un | 2 | 19.4183 | 10.456 | 29.8744 | 41.32 | 82.64 | 82.64 | 0 | 27.99 | 1 | 1 | 27.99 | 2 | 55.98
14.23 | 89557 | SINAPI | Redução excêntrica PVC 100mm-50mm - fornecimento e instalação | un | 6 | 9.0089 | 4.851 | 13.8599 | 19.17 | 115.02 | 115.02 | 0 | 24.67 | 3 | 3 | 24.67 | 6 | 49.34
14.24 | 89549 | SINAPI | Redução excêntrica PVC 75mm-50mm - fornecimento e instalação | un | 5 | 5.2446 | 2.824 | 8.0687 | 11.16 | 55.8 | 55.8 | 0 | 10.7 | 2 | 3 | 16.05 | 5 | 26.75
14.25 | 89623 | SINAPI | Tê PVC 45º - 40mm - fornecimento e instalação | un | 1 | 7.3171 | 3.94 | 11.2571 | 15.57 | 15.57 | 15.57 | 0 | 9.55 | 1 | 0 | 0 | 1 | 9.55
14.26 | 89623 | SINAPI | Tê PVC 90º - 40mm - fornecimento e instalação | un | 19 | 6.4195 | 3.4567 | 9.8762 | 13.66 | 259.54 | 152.78 | 106.76 | 95.49 | 10 | 6 | 57.29 | 16 | 152.78
14.27 | 89696 | SINAPI | Tê PVC sanitario 100mm-50mm - fornecimento e instalação | un | 11 | 17.3788 | 9.3578 | 26.7365 | 36.98 | 406.78 | 246.06 | 160.72 | 153.79 | 5 | 3 | 92.27 | 8 | 246.06
14.28 | 89696 | SINAPI | Tê PVC sanitario 100mm-75mm - fornecimento e instalação | un | 20 | 17.3788 | 9.3578 | 26.7365 | 36.98 | 739.6 | 399.84 | 339.76 | 307.57 | 10 | 3 | 92.27 | 13 | 399.84
14.29 | 89704 | SINAPI | Tê PVC sanitario 150mm-100mm - fornecimento e instalação | un | 2 | 39.4758 | 21.2562 | 60.732 | 84 | 168 | 168 | 0 | 71.76 | 1 | 1 | 71.76 | 2 | 143.52
14.30 | 89784 | SINAPI | Tê PVC sanitario 50mm-50mm - fornecimento e instalação | un | 19 | 7.2513 | 3.9046 | 11.1559 | 15.43 | 293.17 | 233.26 | 59.91 | 179.43 | 10 | 3 | 53.83 | 13 | 233.26
14.31 | 89687 | SINAPI | Tê PVC sanitario 75mm-75mm - fornecimento e instalação | un | 4 | 13.5393 | 7.2904 | 20.8296 | 28.81 | 115.24 | 115.24 | 0 | 52.35 | 2 | 2 | 52.35 | 4 | 104.7
14.32 | 89707 | SINAPI | Caixa sifonada 150x150x50mm | un | 19 | 12.6558 | 6.8146 | 19.4704 | 26.93 | 511.67 | 508.16 | 3.51 | 390.89 | 10 | 3 | 117.27 | 13 | 508.16
14.33 | 89708 | SINAPI | Caixa sifonada 150x185x75mm | un | 1 | 29.1557 | 15.6992 | 44.8549 | 62.04 | 62.04 | 62.04 | 0 | 41.45 | 1 | 0 | 0 | 1 | 41.45
14.34 | 98102 | SINAPI | Caixa de gordura simples - CG 37cm | un | 7 | 79.5108 | 42.8135 | 122.3244 | 169.19 | 1184.33 | 1184.33 | 0 | 347.18 | 3 | 4 | 462.91 | 7 | 810.09
14.35 | 74166/1 | SINAPI | Caixa de inspeção 60x60cm | un | 17 | 192.6184 | 103.7176 | 296.336 | 409.87 | 6967.79 | 2289.12 | 6967.79 | 2289.12 | 8 | 0 | 0 | 8 | 2289.12
14.36 | 83446 | SINAPI | Caixa de passagem modulada DN 30cm | un | 1 | 75.9956 | 40.9207 | 116.9163 | 161.71 | 161.71 | 0 | 161.71 | 0 | 0 | 0 | 0 | 0 | 0
14.37 | 89710 | SINAPI | Ralo sifonado, PVC 100x100X40mm | un | 30 | 4.7888 | 2.5786 | 7.3674 | 10.19 | 305.7 | 184.59 | 121.11 | 102.55 | 15 | 12 | 82.04 | 27 | 184.59
14.38 | C4822 | SEINFRA | Terminal de Ventilação 50mm | un | 39 | 4.5209 | 2.4343 | 6.9553 | 9.62 | 375.18 | 0 | 375.18 | 0 | 0 | 0 | 0 | 0 | 0
14.39 | 98078 | SINAPI | Sumidouro em alvenaria 2,40 x 2,40 m | un | 1 | 845.7361 | 455.3964 | 1301.1325 | 1799.63 | 1799.63 | 0 | 1799.63 | 0 | 0 | 0 | 0 | 0 | 0
14.40 | 98054 | SINAPI | Fossa séptica 2,30 x 2,30 m | un | 2 | 784.8917 | 422.634 | 1207.5257 | 1670.16 | 3340.32 | 0 | 3340.32 | 0 | 0 | 0 | 0 | 0 | 0
[8 empty] | Subtotal |  | 43685.3372 | 22551.7 | 23422.7572 | [5 empty] | 21615.25
15 |  |  | LOUÇAS E METAIS
15.1 | C4635 | SEINFRA | Bacia Sanitária Vogue Plus, Linha Conforto com abertura, cor Branco Gelo, código P.51, DECA, ou equivalente p/ de descarga, com acessórios, bolsa de borracha para ligacao, tubo pvc ligacao - fornecimento e instalação | un | 2 | 430.4648 | 231.7887 | 662.2535 | 915.98 | 1831.96 | 0 | 1831.96
15.2 | 95470 | SINAPI | Bacia Sanitária Convencional, código Izy P.11, DECA, ou equivalente com acessórios- fornecimento e instalação | un | 4 | 182.0304 | 98.0164 | 280.0468 | 387.34 | 1549.36 | 0 | 1549.36
15.3 | 72739 | SINAPI | Bacia Convencional Studio Kids, código PI.16, para valvula de descarga, em louca branca, assento plastico, anel de vedação, tubo pvc ligacao - fornecimento e instalacao, Deca ou equivalente | un | 20 | 225.5948 | 121.4741 | 347.0689 | 480.04 | 9600.8 | 0 | 9600.8
15.4 |  | CPU | Valvula de descarga 1 1/2", com registro, acabamento em metal cromado - fornecimento e instalação | un | 26 | 129.0436 | 69.485 | 198.5286 | 274.59 | 7139.34 | 0 | 7139.34
15.5 | 86901 | SINAPI | Cuba de Embutir Oval cor Branco Gelo, código L.37, DECA, ou equivalente, em bancada ecomplementos (válvula, sifao e engate flexível cromados), exceto torneira. | un | 22 | 58.2174 | 31.3478 | 89.5652 | 123.88 | 2725.36 | 0 | 2725.36
15.6 |  | CPU | Cuba industrial 50x40 profundidade 30 – HIDRONOX, ou equivalente, com sifão em metal cromado 1.1/2x1.1/2", válvula em metal cromado tipo americana 3.1/2"x1.1/2" para pia - fornecimento e instalação | un | 3 | 149.2702 | 80.3763 | 229.6465 | 317.63 | 952.89 | 0 | 952.89
15.7 | 86936 | SINAPI | Cuba Inox Embutir 40x34x17cm, cuba 3, básica aço inoxidável, com válvula, FRANKE, ou equivalente, com sifão em metal cromado 1.1/2x1.1/2", válvula em metal cromado tipo americana 3.1/2"x1.1/2" para pia - fornecimento e instalação | un. | 15 | 213.5782 | 115.0036 | 328.5818 | 454.47 | 6817.05 | 0 | 6817.05
15.8 |  | CPU | Banheira Embutir em plástico tipo PVC, 77x45x20cm, Burigotto ou equivalente | un | 4 | 24.3904 | 13.1333 | 37.5237 | 51.9 | 207.6 | 0 | 207.6
15.9 | 86904 | SINAPI | Lavatório de canto suspenso com mesa, linha Izy código L101.17, DECA ou equivalente, com válvula, sifão e engate flexivel cromados, fornecimento e instalação | un | 4 | 51.7932 | 27.8886 | 79.6818 | 110.21 | 440.84 | 0 | 440.84
15.10 | 86904 | SINAPI | Lavatório pequeno Ravena/Izy cor branco gelo, com coluna suspensa, código L915 DECA ou equivalente | un | 6 | 51.7932 | 27.8886 | 79.6818 | 110.21 | 661.26 | 0 | 661.26
15.11 | 86919 | SINAPI | Tanque Grande (40 L) cor Branco Gelo, código TQ.03, DECA, ou equivalente incluso torneira cromada | un | 7 | 351.4897 | 189.2637 | 540.7534 | 747.93 | 5235.51 | 0 | 5235.51
15.12 | 9535 | SINAPI | Chuveiro Maxi Ducha, LORENZETTI, com Mangueira plástica/desviador para duchas elétricas, cógigo 8010-A, LORENZETTI, ou equivalente | un | 15 | 30.9791 | 16.6811 | 47.6602 | 65.92 | 988.8 | 0 | 988.8
15.13 | C4642 | SEINFRA | Assento Poliéster com abertura frontal Vogue Plus, Linha Conforto, cor Branco Gelo, código AP.52, DECA, ou equivalente | un | 2 | 259.6897 | 139.8329 | 399.5226 | 552.59 | 1105.18 | 0 | 1105.18
15.14 |  | CPU | Assento plástico Izy, código AP.01, DECA, fornecimento e instalação | un | 4 | 27.2571 | 14.6769 | 41.934 | 58 | 232 | 0 | 232
15.15 | 95544 | SINAPI | Papeleira Metálica Linha Izy, código 2020.C37, DECA ou equivalente, fornecimento e instalação | un | 26 | 15.9219 | 8.5733 | 24.4952 | 33.88 | 880.88 | 0 | 880.88
15.16 | C1151 | SEINFRA | Ducha Higiênica com registro e derivação Izy, código 1984.C37. ACT.CR, DECA, ou equivalente, fornecimento e instalação | un. | 4 | 138.983 | 74.837 | 213.82 | 295.74 | 1182.96 | 0 | 1182.96
15.17 | C2507 | SEINFRA | Torneira elétrica LorenEasy, LORENZETTI ou equivalente, fornecimento e instalação | un | 2 | 72.5368 | 39.0583 | 111.595 | 154.35 | 308.7 | 0 | 308.7
15.18 | C2507 | SEINFRA | Torneira elétrica Fortti Maxi, com mangueira plastica, código 79004, LORENZETTI ou equivalente, fornecimento e instalação | un | 4 | 72.5368 | 39.0583 | 111.595 | 154.35 | 617.4 | 0 | 617.4
15.19 |  | CPU | Torneira Acabamento para registro pequeno Linha Izy, código: 4900.C37.PQ, DECA ou equivalente (para chuveiros), Deca ou equivalente | un | 15 | 35.8619 | 19.3102 | 55.1721 | 76.31 | 1144.65 | 0 | 1144.65
15.20 | 86909 | SINAPI | Torneira para cozinha de mesa bica móvel Izy, código 1167.C37, DECA, ou equivalente | un | 15 | 69.656 | 37.5071 | 107.1631 | 148.22 | 2223.3 | 0 | 2223.3
15.21 | 86916 | SINAPI | Torneira de parede de uso geral para jardim ou tanque | un | 11 | 14.0233 | 7.551 | 21.5743 | 29.84 | 328.24 | 0 | 328.24
15.22 | 86906 | SINAPI | Torneira para lavatório de mesa bica baixa Izy, código 1193.C37, Deca ou equivalente | un | 32 | 34.7575 | 18.7156 | 53.4731 | 73.96 | 2366.72 | 0 | 2366.72
15.23 | 95547 | SINAPI | Dispenser Saboneteira Linha Excellence, código 7009, Melhoramentos ou equivalente, fornecimento e instalação | un | 26 | 29.1322 | 15.6866 | 44.8188 | 61.99 | 1611.74 | 0 | 1611.74
15.24 |  | CPU | Dispenser Toalha Linha Excellence, código 7007, Melhoramentos ou equivalente, fornecimento e instalação | un | 22 | 30.1144 | 16.2154 | 46.3298 | 64.08 | 1409.76 | 0 | 1409.76
15.25 |  | CPU | Cabide metálico Izy, código 2060.C37, Deca ou equivalente, fornecimento e instalação | un | 16 | 22.3837 | 12.0528 | 34.4365 | 47.63 | 762.08 | 0 | 762.08
15.26 |  | CPU | Barra de apoio, Linha conforto, código 2310.I.080.ESC, aço inox polido, DECA ou equivalente, fornecimento e instalação | un | 8 | 42.3284 | 22.7922 | 65.1206 | 90.07 | 720.56 | 0 | 720.56
15.27 |  | CPU | Barra de apoio de canto para lavatório, aço inox polido,Celite ou equivalente, fornecimento e instalação | un | 4 | 42.3284 | 22.7922 | 65.1206 | 90.07 | 360.28 | 0 | 360.28
15.28 |  | CPU | Barra de apoio de chuveiro PNE, em "L", Linha conforto código 2335.I.ESC, fornecimento e instalação | un | 1 | 42.3284 | 22.7922 | 65.1206 | 90.07 | 90.07 | 0 | 90.07
15.29 | C4642 | SEINFRA | Cadeira articulada para banho, fornecimento e instalação | un | 1 | 330.3561 | 177.884 | 508.2401 | 702.96 | 702.96 | 0 | 702.96
15.30 |  | MERCADO | Gancho metálico para mochilas, fornecimento e instalação | un | 188 | 23.4975 | 12.6525 | 36.15 | 50 | 9400 | 0 | 9400
15.31 | 74072/3 | SINAPI | Barra metálica com pintura azul para proteção dos espelhos e chuveiro infantil d=1 1/4" | m | 20.6 | 42.3284 | 22.7922 | 65.1206 | 90.07 | 1855.442 | 0 | 1855.442
[8 empty] | Subtotal |  | 65453.692 | 0 | 65453.692
16 |  |  | INSTALAÇÃO DE GÁS COMBUSTÍVEL
16.1 | 94970 | SINAPI | Abrigo para Central de GLP, em concreto | m³ | 1.42 | 286.0116 | 0 | 286.0116 | 395.59 | 561.7378 | 0 | 561.7378
16.2 | 85014 | SINAPI | Tela metálica para ventilação com requadro em alumínio | m² | 0.16 | 545.5975 | 0 | 545.5975 | 754.63 | 120.7408 | 0 | 120.7408
16.3 | 92688 | SINAPI | Tubo de Aço Galvanizado Ø 3/4", inclusive conexões | m | 43 | 19.6728 | 0 | 19.6728 | 27.21 | 1170.03 | 0 | 1170.03
16.4 |  | CPU | Envelopamento de concreto - 3cm | m | 42 | 12.2404 | 0 | 12.2404 | 16.93 | 711.06 | 0 | 711.06
16.5 |  | CPU | Fita anticorrosiva 5cmx30m (2 camadas) | un | 3 | 108.45 | 0 | 108.45 | 150 | 450 | 0 | 450
16.6 |  | CPU | Válvula esfera Ø 3/4" NPT 300 | un | 4 | 54.948 | 0 | 54.948 | 76 | 304 | 0 | 304
16.7 |  | CPU | União 3/4" NPT 300 | un | 3 | 57.117 | 0 | 57.117 | 79 | 237 | 0 | 237
16.8 |  | CPU | Niple 3/4" NPT 300 | un | 6 | 12.5079 | 0 | 12.5079 | 17.3 | 103.8 | 0 | 103.8
16.9 |  | CPU | Niple 1/2" NPT 300 | un | 4 | 15.183 | 0 | 15.183 | 21 | 84 | 0 | 84
16.10 |  | CPU | Niple 1/4" NPT 300 | un | 4 | 7.1577 | 0 | 7.1577 | 9.9 | 39.6 | 0 | 39.6
16.11 |  | CPU | Tê redução 3/4"x1/2" | un | 1 | 15.906 | 0 | 15.906 | 22 | 22 | 0 | 22
16.12 |  | CPU | Redução 1/2" x 1/4" | un | 1 | 8.3 | 0 | 8.3 | 11.48 | 11.48 | 0 | 11.48
16.13 |  | CPU | Luva de redução 3/4 x 1/2" | un | 2 | 18.0027 | 0 | 18.0027 | 24.9 | 49.8 | 0 | 49.8
16.14 |  | CPU | Luva de redução 1/4" x 1/2" | un | 2 | 4.9164 | 0 | 4.9164 | 6.8 | 13.6 | 0 | 13.6
16.15 |  | CPU | Joelho 1/2" NPT 300 | un | 2 | 11.4234 | 0 | 11.4234 | 15.8 | 31.6 | 0 | 31.6
16.16 |  | CPU | Regulador 1º estagio com manometro | un | 1 | 583.3236 | 0 | 583.3236 | 806.81 | 806.81 | 0 | 806.81
16.17 |  | CPU | Manômetro NPT 1/4", 0 a 300 psi | un | 1 | 30.3588 | 0 | 30.3588 | 41.99 | 41.99 | 0 | 41.99
16.18 |  | CPU | Mangueira Flexivel | m | 2 | 80.9543 | 0 | 80.9543 | 111.97 | 223.94 | 0 | 223.94
16.19 |  | CPU | Regulador 2º estágio com registro | un | 2 | 106.5268 | 0 | 106.5268 | 147.34 | 294.68 | 0 | 294.68
16.20 |  | CPU | Placa de sinalização em pvc cod 1 - (348x348) Proibido fumar | un | 1 | 38.0009 | 0 | 38.0009 | 52.56 | 52.56 | 0 | 52.56
16.21 |  | CPU | Placa de sinalização em pvc cod 6 - (348x348) Perigo Inflamável | un | 1 | 38.0009 | 0 | 38.0009 | 52.56 | 52.56 | 0 | 52.56
[8 empty] | Subtotal |  | 5382.9886 | 0 | 5382.9886
17 |  |  | SISTEMA DE PROTEÇÃO CONTRA INCÊNDIO
17.1 | 72553 | SINAPI | Extintor ABC - 6KG | un | 7 | 96.9883 | 52.2245 | 149.2127 | 206.38 | 1444.66 | 0 | 1444.66
17.2 | 72554 | SINAPI | Extintor CO2 - 6KG | un | 1 | 329.825 | 177.5981 | 507.4231 | 701.83 | 701.83 | 0 | 701.83
17.3 |  | CPU | Cotovelo 45º galvanizado 2 1/2" | un | 2 | 20.6308 | 11.1089 | 31.7397 | 43.9 | 87.8 | 0 | 87.8
17.4 | 92353 | SINAPI | Cotovelo 90º galvanizado 2 1/2" | un | 7 | 44.9554 | 24.2068 | 69.1622 | 95.66 | 669.62 | 0 | 669.62
17.5 |  | CPU | Tubo aço carbono 2 1/2" | m | 1.25 | 92.7681 | 49.9521 | 142.7202 | 197.4 | 246.75 | 0 | 246.75
17.6 | 92377 | SINAPI | Niple duplo aço galvanizado 2 1/2" | un | 10 | 32.9811 | 17.759 | 50.7401 | 70.18 | 701.8 | 0 | 701.8
17.7 | 92642 | SINAPI | Tê aço galvanizado 2 1/2" | un | 4 | 62.6067 | 33.7113 | 96.3181 | 133.22 | 532.88 | 0 | 532.88
17.8 | 92367 | SINAPI | Tubo aço galvanizado 65mm - 2 1/2"2 1/2" | un | 65.27 | 33.4886 | 18.0323 | 51.521 | 71.26 | 4651.1402 | 0 | 4651.1402
17.9 |  | CPU | Adaptador storz - roscas internas 2 1/2" | un | 3 | 127.4143 | 0 | 127.4143 | 176.23 | 528.69 | 0 | 528.69
17.10 |  | CPU | Caixa para abrigo de mangueira - 90x60v17cm | un | 2 | 244.374 | 0 | 244.374 | 338 | 676 | 0 | 676
17.11 |  | CPU | Chave para conexão de mangueira tipo stroz engate rápido - dupla 1 1/2" x 1 1/2" | un | 3 | 42.6931 | 0 | 42.6931 | 59.05 | 177.15 | 0 | 177.15
17.12 |  | CPU | Esguicho jato solido 1 1/2" 16mm | un | 3 | 74.0641 | 0 | 74.0641 | 102.44 | 307.32 | 0 | 307.32
17.13 |  | CPU | Mangueiras de incêndio de nylon - 1 1/2" 16mm | un | 6 | 470.8682 | 0 | 470.8682 | 651.27 | 3907.62 | 0 | 3907.62
17.14 |  | SINAPI | Niple paralelo em ferro maleavél 2 1/2" | un | 3 | 38.319 | 0 | 38.319 | 53 | 159 | 0 | 159
17.15 |  | CPU | Redução giratória tipo Storz - 2 1/2 x 1 1/2" | un | 3 | 64.347 | 0 | 64.347 | 89 | 267 | 0 | 267
17.16 |  | CPU | Registro globo 2 1/2" 45º | un | 3 | 160.8892 | 0 | 160.8892 | 222.53 | 667.59 | 0 | 667.59
17.17 |  | CPU | Tampão cego com corrente tipo storz 1 1/2" | un | 3 | 21.9358 | 0 | 21.9358 | 30.34 | 91.02 | 0 | 91.02
17.18 | 84798 | SINAPI | Tampão de FoFo 50x50cm | un | 1 | 130.8576 | 70.4618 | 201.3193 | 278.45 | 278.45 | 0 | 278.45
17.19 | 94499 | SINAPI | Registro bruto de gaveta insutrial 2 1/2" | un | 5 | 263.7938 | 0 | 263.7938 | 364.86 | 1824.3 | 0 | 1824.3
17.20 | 99632 | SINAPI | Válvula de retenção vertical 2 1/2" | un | 2 | 150.2054 | 80.8798 | 231.0853 | 319.62 | 639.24 | 0 | 639.24
17.21 |  | CPU | União de ferro conico macho-femea 2 1/2" | un | 4 | 147.4197 | 0 | 147.4197 | 203.9 | 815.6 | 0 | 815.6
17.22 | 97599 | SINAPI | Luminária de emergência com lampada fluorescente 9W de 1 hora | un | 40 | 33.4604 | 0 | 33.4604 | 46.28 | 1851.2 | 0 | 1851.2
17.23 | 72947 | SINAPI | Marcação no Piso - 1 x 1m para extintor | m² | 8 | 26.6932 | 0 | 26.6932 | 36.92 | 295.36 | 0 | 295.36
17.24 | 72947 | SINAPI | Marcação no Piso - 1 x 1m para hidrante | m² | 3 | 26.6932 | 0 | 26.6932 | 36.92 | 110.76 | 0 | 110.76
17.25 |  | CPU | Conjunto motobomba trifasico BC-21 R 1 1/2 3 CV | un | 2 | 1051.0034 | 0 | 1051.0034 | 1453.67 | 2907.34 | 0 | 2907.34
17.26 | C4627 | SEINFRA | Placa de sinalização em pvc cod 25 - (200x200) Hidrante de incendio | un | 2 | 9.4496 | 0 | 9.4496 | 13.07 | 26.14 | 0 | 26.14
17.27 | C4628 | SEINFRA | Placa de sinalização em pvc cod 12 e 13- (250x125) Saída de emergência | un | 14 | 11.6909 | 0 | 11.6909 | 16.17 | 226.38 | 0 | 226.38
17.28 | C4628 | SEINFRA | Placa de sinalização em pvc cod 17 - (250x125) Mensagem "Saída" | un | 3 | 11.6909 | 0 | 11.6909 | 16.17 | 48.51 | 0 | 48.51
17.29 | C4627 | SEINFRA | Placa de sinalização em pvc cod 23 - (200x200) Extintor de Incêndio | un | 8 | 9.4496 | 0 | 9.4496 | 13.07 | 104.56 | 0 | 104.56
[8 empty] | Subtotal |  | 24945.7102 | 0 | 24945.7102
18 |  |  | INSTALAÇÕES ELÉTRICAS - 220V
18.1 |  |  | CENTRO DE DISTRIBUIÇÃO
18.1.1 | 83463 | SINAPI | Quadro de Distribuição de embutir, completo, (para 08 disjuntores monopolares, com barramento para as fases, neutro e para proteção, metálico, pintura eletrostática epóxi cor bege, c/ porta, trinco e acessórios) | un | 3 | 192.8393 | 103.8365 | 296.6758 | 410.34 | 1231.02 | 0 | 1231.02
18.1.2 | 74131/4 | SINAPI | Quadro de Distribuição de embutir, completo, (para 18 disjuntores monopolares, com barramento para as fases, neutro e para proteção, metálico, pintura eletrostática epóxi cor bege, c/ porta, trinco e acessórios) | un | 1 | 323.1517 | 174.0048 | 497.1565 | 687.63 | 687.63 | 0 | 687.63
18.1.3 | 74131/5 | SINAPI | Quadro de Distribuição de embutir, completo, (para 24 disjuntores monopolares, com barramento para as fases, neutro e para proteção, metálico, pintura eletrostática epóxi cor bege, c/ porta, trinco e acessórios) | un | 3 | 373.5304 | 201.1317 | 574.6621 | 794.83 | 2384.49 | 0 | 2384.49
18.1.4 | 74131/8 | SINAPI | Quadro de Distribuição de embutir, completo, (para 50 disjuntores monopolares, com barramento para as fases, neutro e para proteção, metálico, pintura eletrostática epóxi cor bege, c/ porta, trinco e acessórios) | un | 2 | 592.7338 | 319.1644 | 911.8982 | 1261.27 | 2522.54 | 0 | 2522.54
18.1.5 | C3579 | SEINFRA | Quadro de medição - fornecimento e instalação | un | 1 | 725.4195 | 390.6105 | 1116.03 | 1543.61 | 1543.61 | 0 | 1543.61
18.2 |  |  | DISJUNTORES
18.2.1 | 93653 | SINAPI | Disjuntor unipolar termomagnético 10A | un | 22 | 7.2607 | 3.9096 | 11.1703 | 15.45 | 339.9 | 0 | 339.9
18.2.2 | 93654 | SINAPI | Disjuntor unipolar termomagnético 16A | un | 7 | 7.2607 | 3.9096 | 11.1703 | 15.45 | 108.15 | 0 | 108.15
18.2.3 | 93655 | SINAPI | Disjuntor unipolar termomagnético 20A | un | 19 | 7.2607 | 3.9096 | 11.1703 | 15.45 | 293.55 | 0 | 293.55
18.2.4 | 93656 | SINAPI | Disjuntor unipolar termomagnético 25A | un | 26 | 7.2607 | 3.9096 | 11.1703 | 15.45 | 401.7 | 0 | 401.7
18.2.5 | 93657 | SINAPI | Disjuntor unipolar termomagnético 32A | un | 10 | 7.2607 | 3.9096 | 11.1703 | 15.45 | 154.5 | 0 | 154.5
18.2.6 | 93658 | SINAPI | Disjuntor unipolar termomagnético 40A | un | 1 | 7.2607 | 3.9096 | 11.1703 | 15.45 | 15.45 | 0 | 15.45
18.2.7 | 93667 | SINAPI | Disjuntor tripolar termomagnético 10A | un | 1 | 47.6059 | 25.634 | 73.2399 | 101.3 | 101.3 | 0 | 101.3
18.2.8 | 93670 | SINAPI | Disjuntor tripolar termomagnético 25A | un | 4 | 47.6059 | 25.634 | 73.2399 | 101.3 | 405.2 | 0 | 405.2
18.2.9 | 93671 | SINAPI | Disjuntor tripolar termomagnético 32A | un | 2 | 47.6059 | 25.634 | 73.2399 | 101.3 | 202.6 | 0 | 202.6
18.2.10 | 74130/5 | SINAPI | Disjuntor tripolar termomagnético 80A | un | 8 | 48.621 | 26.1806 | 74.8016 | 103.46 | 827.68 | 0 | 827.68
18.2.11 | 74130/6 | SINAPI | Disjuntor tripolar termomagnético 175A | un | 1 | 137.5027 | 74.0399 | 211.5426 | 292.59 | 292.59 | 0 | 292.59
18.2.12 | 74130/10 | SINAPI | Disjuntor tripolar termomagnético 225A | un | 1 | 184.8266 | 99.522 | 284.3487 | 393.29 | 393.29 | 0 | 393.29
18.2.13 | C4531 | SEINFRA | Interruptor bipolar DR - 100A | un | 3 | 103.5676 | 55.7672 | 159.3347 | 220.38 | 661.14 | 0 | 661.14
18.2.14 | C4530 | SEINFRA | Interruptor bipolar DR - 25A | un | 3 | 79.3652 | 42.7351 | 122.1002 | 168.88 | 506.64 | 0 | 506.64
18.2.15 | C4531 | SEINFRA | Interruptor bipolar DR -63A | un | 1 | 103.5676 | 55.7672 | 159.3347 | 220.38 | 220.38 | 0 | 220.38
18.2.16 | C4531 | SEINFRA | Interruptor bipolar DR -80A | un | 1 | 103.5676 | 55.7672 | 159.3347 | 220.38 | 220.38 | 0 | 220.38
18.2.17 | C4562 | SEINFRA | Dispositivo de proteção contra surto - 175V - 40KA | un | 28 | 63.9931 | 34.4578 | 98.4509 | 136.17 | 3812.76 | 0 | 3812.76
18.2.18 | C4562 | SEINFRA | Dispositivo de proteção contra surto - 175V - 80KA | un | 8 | 63.9931 | 34.4578 | 98.4509 | 136.17 | 1089.36 | 0 | 1089.36
18.3 |  |  | ELETRODUTOS E ACESSÓRIOS
18.3.1 | 91833 | SINAPI | Eletroduto PVC flexível corrugado reforçado, Ø20mm (DN 3/4"), inclusive conexões | m | 559.4 | 2.6411 | 1.4221 | 4.0633 | 5.62 | 3143.828 | 0 | 3143.828
18.3.2 | 91834 | SINAPI | Eletroduto PVC flexível corrugado reforçado, Ø25mm (DN 1"), inclusive conexões | m | 298.9 | 2.9607 | 1.5942 | 4.5549 | 6.3 | 1883.07 | 0 | 1883.07
18.3.3 | 91833 | SINAPI | Eletroduto PVC flexível corrugado reforçado, Ø16mm (DN 1/2"), inclusive conexões | m | 6 | 2.6411 | 1.4221 | 4.0633 | 5.62 | 33.72 | 0 | 33.72
18.3.4 | 91836 | SINAPI | Eletroduto PVC flexível corrugado reforçado, Ø32mm (DN 1 1/4"), inclusive conexões | m | 241.8 | 3.816 | 2.0548 | 5.8708 | 8.12 | 1963.416 | 0 | 1963.416
18.3.5 | 91873 | SINAPI | Eletroduto PVC flexível rigido roscavel, Ø40mm (DN 1 1/2"), inclusive conexões | m | 15.6 | 6.5558 | 3.53 | 10.0858 | 13.95 | 217.62 | 0 | 217.62
18.3.6 | 93008 | SINAPI | Eletroduto PVC flexível rigido roscavel, Ø50mm (DN 2"), inclusive conexões | m | 14.7 | 5.0614 | 2.7253 | 7.7867 | 10.77 | 158.319 | 0 | 158.319
18.3.7 | 95745 | SINAPI | Eletroduto Aço Galvanizado DN 25mm (1"), inclusive conexões | m | 164.6 | 12.1247 | 6.5287 | 18.6534 | 25.8 | 4246.68 | 0 | 4246.68
18.3.8 | 95747 | SINAPI | Eletroduto Aço Galvanizado DN 32mm (1 1/4"), inclusive conexões | m | 68.6 | 17.5385 | 9.4438 | 26.9824 | 37.32 | 2560.152 | 0 | 2560.152
18.3.9 |  | SINAPI | Eletroduto Aço Galvanizado DN 100mm (2"), inclusive conexões | m | 2.3 | 18.4314 | 9.9246 | 28.3561 | 39.22 | 90.206 | 0 | 90.206
18.3.10 |  | SINAPI | Eletroduto Aço Galvanizado DN 62mm (2 1/2"), inclusive conexões | m | 3.5 | 27.3981 | 14.7528 | 42.1509 | 58.3 | 204.05 | 0 | 204.05
18.3.11 |  | SINAPI | Eletroduto Aço Galvanizado DN 125mm (3"), inclusive conexões | m | 21.9 | 38.019 | 20.4717 | 58.4907 | 80.9 | 1771.71 | 0 | 1771.71
18.3.12 | 83446 | SINAPI | Caixa de passagem 30x30cm em alvenaria com tampa de ferro fundido tipo leve | un | 17 | 80.2064 | 43.188 | 123.3944 | 170.67 | 2901.39 | 0 | 2901.39
18.3.13 | 74166 | SINAPI | Caixa de passagem 40x40cm em alvenaria com tampa de ferro fundido tipo leve | un | 17 | 101.1849 | 54.4842 | 155.6691 | 215.31 | 3660.27 | 0 | 3660.27
18.3.14 | 98111 | SINAPI | Caixa inspeção aterramento 250x250x400mm | un | 2 | 10.1368 | 5.4583 | 15.5951 | 21.57 | 43.14 | 0 | 43.14
18.3.15 | 91940 | SINAPI | Caixa de Passagem PVC 4x2" - fornecimento e instalaçao | un | 262 | 5.5078 | 2.9657 | 8.4736 | 11.72 | 3070.64 | 0 | 3070.64
18.3.16 | 91943 | SINAPI | Caixa de Passagem PVC 4x4" - fornecimento e instalaçao | un | 10 | 6.5652 | 3.5351 | 10.1003 | 13.97 | 139.7 | 0 | 139.7
18.3.17 | 91937 | SINAPI | Caixa de passage PVC Octogonal 3" - fornecimento e instalação | un | 205 | 3.9664 | 2.1357 | 6.1021 | 8.44 | 1730.2 | 0 | 1730.2
18.4 |  |  | CABOS E FIOS (CONDUTORES)
18.4.1 | 91926 | SINAPI | Condutor de cobre unipolar, isolação em PVC/70ºC, camada de proteção em PVC, não propagador de chamas, classe de tensão 750V, encordoamento classe 5, flexível, com a seguinte seção nominal: #2,5 mm² | m | 7957.1 | 1.6307 | 0.87808 | 2.5088 | 3.47 | 27611.137 | 0 | 27611.137
18.4.2 | 91928 | SINAPI | Condutor de cobre unipolar, isolação em PVC/70ºC, camada de proteção em PVC, não propagador de chamas, classe de tensão 750V, encordoamento classe 5, flexível, com a seguinte seção nominal: #4 mm² | m | 502 | 2.3169 | 1.2475 | 3.5644 | 4.93 | 2474.86 | 0 | 2474.86
18.4.3 | 91930 | SINAPI | Condutor de cobre unipolar, isolação em PVC/70ºC, camada de proteção em PVC, não propagador de chamas, classe de tensão 750V, encordoamento classe 5, flexível, com a seguinte seção nominal: #6 mm² | m | 2335.3 | 2.7492 | 1.4803 | 4.2295 | 5.85 | 13661.505 | 0 | 13661.505
18.4.4 | 91932 | SINAPI | Condutor de cobre unipolar, isolação em PVC/70ºC, camada de proteção em PVC, não propagador de chamas, classe de tensão 750V, encordoamento classe 5, flexível, com a seguinte seção nominal: #10 mm² | m | 602.8 | 4.5303 | 2.4394 | 6.9697 | 9.64 | 5810.992 | 0 | 5810.992
18.4.5 | 91934 | SINAPI | Condutor de cobre unipolar, isolação em PVC/70ºC, camada de proteção em PVC, não propagador de chamas, classe de tensão 750V, encordoamento classe 5, flexível, com a seguinte seção nominal: #16 mm² | m | 267.5 | 7.2842 | 3.9223 | 11.2065 | 15.5 | 4146.25 | 0 | 4146.25
18.4.6 | 92983 | SINAPI | Condutor de cobre unipolar, isolação em PVC/70ºC, camada de proteção em PVC, não propagador de chamas, classe de tensão 750V, encordoamento classe 5, flexível, com a seguinte seção nominal: #25 mm² | m | 41.4 | 7.538 | 4.0589 | 11.5969 | 16.04 | 664.056 | 0 | 664.056
18.4.7 | 92985 | SINAPI | Condutor de cobre unipolar, isolação em PVC/70ºC, camada de proteção em PVC, não propagador de chamas, classe de tensão 750V, encordoamento classe 5, flexível, com a seguinte seção nominal: #35 mm² | m | 235.9 | 9.9723 | 5.3697 | 15.3421 | 21.22 | 5005.798 | 0 | 5005.798
18.4.8 | 92987 | SINAPI | Condutor de cobre unipolar, isolação em PVC/70ºC, camada de proteção em PVC, não propagador de chamas, classe de tensão 750V, encordoamento classe 5, flexível, com a seguinte seção nominal: #50 mm² | m | 6.9 | 13.8494 | 7.4574 | 21.3068 | 29.47 | 203.343 | 0 | 203.343
18.4.9 | 92989 | SINAPI | Condutor de cobre unipolar, isolação em PVC/70ºC, camada de proteção em PVC, não propagador de chamas, classe de tensão 750V, encordoamento classe 5, flexível, com a seguinte seção nominal: #70 mm² | m | 259.8 | 19.799 | 10.661 | 30.46 | 42.13 | 10945.374 | 0 | 10945.374
18.4.10 | 92991 | SINAPI | Condutor de cobre unipolar, isolação em PVC/70ºC, camada de proteção em PVC, não propagador de chamas, classe de tensão 750V, encordoamento classe 5, flexível, com a seguinte seção nominal: #95 mm² | m | 10.3 | 25.2692 | 13.6065 | 38.8757 | 53.77 | 553.831 | 0 | 553.831
18.4.11 | 92993 | SINAPI | Condutor de cobre unipolar, isolação em PVC/70ºC, camada de proteção em PVC, não propagador de chamas, classe de tensão 750V, encordoamento classe 5, flexível, com a seguinte seção nominal: #120 mm² | m | 138 | 33.0234 | 17.7818 | 50.8052 | 70.27 | 9697.26 | 0 | 9697.26
18.5 |  |  | ELETROCALHAS
18.5.1 | C1158 | SEINFRA | Eletrocalha lisa tipo U 50x50mm com tampa, inclusive conexões | m | 31.3 | 41.7388 | 0 | 41.7388 | 57.73 | 1806.949 | 0 | 1806.949
18.5.2 | C1161 | SEINFRA | Eletrocalha lisa tipo U 75x50mm com tampa, inclusive conexões | m | 18.5 | 45.3249 | 0 | 45.3249 | 62.69 | 1159.765 | 0 | 1159.765
18.5.3 | C1159 | SEINFRA | Eletrocalha lisa tipo U 75x75mm com tampa, inclusive conexões | m | 11.5 | 45.2526 | 0 | 45.2526 | 62.59 | 719.785 | 0 | 719.785
18.5.4 | C1160 | SEINFRA | Eletrocalha lisa tipo U 100x50mm com tampa, inclusive conexões | m | 36.6 | 53.943 | 0 | 53.943 | 74.61 | 2730.726 | 0 | 2730.726
18.5.5 | C1155 | SEINFRA | Eletrocalha lisa tipo U 100x100mm com tampa, inclusive conexões | m | 5.5 | 66.9932 | 0 | 66.9932 | 92.66 | 509.63 | 0 | 509.63
18.5.6 | C1154 | SEINFRA | Eletrocalha lisa tipo U 150x50mm com tampa, inclusive conexões | m | 5.6 | 94.7492 | 0 | 94.7492 | 131.05 | 733.88 | 0 | 733.88
18.5.7 | C1154 | SEINFRA | Eletrocalha lisa tipo U 200x50mm com tampa, inclusive conexões | m | 11.1 | 108.0523 | 0 | 108.0523 | 149.45 | 1658.895 | 0 | 1658.895
18.5.8 | 13318 | ORSE | Suporte vertical eletrocalha 120x146mm | un | 7 | 7.1649 | 0 | 7.1649 | 9.91 | 69.37 | 0 | 69.37
18.5.9 | 13318 | ORSE | Suporte vertical eletrocalha 120x160mm | un | 3 | 7.1649 | 0 | 7.1649 | 9.91 | 29.73 | 0 | 29.73
18.5.10 | 13318 | ORSE | Suporte vertical eletrocalha 70x125mm | un | 6 | 7.1649 | 0 | 7.1649 | 9.91 | 59.46 | 0 | 59.46
18.5.11 | 13318 | ORSE | Suporte vertical eletrocalha 70x81mm | un | 18 | 7.1649 | 0 | 7.1649 | 9.91 | 178.38 | 0 | 178.38
18.5.12 | 13318 | ORSE | Suporte vertical eletrocalha 70x96mm | un | 22 | 7.1649 | 0 | 7.1649 | 9.91 | 218.02 | 0 | 218.02
18.5.13 | 13318 | ORSE | Suporte vertical eletrocalha 95x114mm | un | 19 | 7.1649 | 0 | 7.1649 | 9.91 | 188.29 | 0 | 188.29
18.5.14 | 9524 | ORSE | Tala plana perfurada 50mm | un | 38 | 2.9209 | 0 | 2.9209 | 4.04 | 153.52 | 0 | 153.52
18.5.15 | 12554 | ORSE | Tala plana perfurada 75mm | un | 6 | 3.4632 | 0 | 3.4632 | 4.79 | 28.74 | 0 | 28.74
18.5.16 | 09519 | ORSE | Tala plana perfurada 100mm | un | 4 | 3.427 | 0 | 3.427 | 4.74 | 18.96 | 0 | 18.96
18.6 |  |  | ILUMINAÇÃO E TOMADAS
18.6.1 | 91996 | SINAPI | Tomada universal, circular, 2P+T, 10A, cor branca, completa | un | 137 | 18.0895 | 0 | 18.0895 | 25.02 | 3427.74 | 0 | 3427.74
18.6.2 | 91997 | SINAPI | Tomada universal, circular, 2P+T, 20A, cor branca, completa | un | 2 | 19.427 | 0 | 19.427 | 26.87 | 53.74 | 0 | 53.74
18.6.3 | 91954 | SINAPI | Interruptor 1 tecla paralela | un | 2 | 14.2214 | 0 | 14.2214 | 19.67 | 39.34 | 0 | 39.34
18.6.4 | 92028 | SINAPI | Interruptor 1 tecla paralela e tomada | un | 36 | 26.9101 | 0 | 26.9101 | 37.22 | 1339.92 | 0 | 1339.92
18.6.5 | 91953 | SINAPI | Interruptor 1 tecla simples | un | 18 | 15.1685 | 0 | 15.1685 | 20.98 | 377.64 | 0 | 377.64
18.6.6 | 91959 | SINAPI | Interruptor 2 teclas simples | un | 6 | 24.0253 | 0 | 24.0253 | 33.23 | 199.38 | 0 | 199.38
18.6.7 | 97586 | SINAPI | Luminárias sobrepor 2x36W completa | un | 8 | 83.3041 | 0 | 83.3041 | 115.22 | 921.76 | 0 | 921.76
18.6.8 | C1661 | SEINFRA | Luminárias embutir 2x16W completa | un | 17 | 80.8169 | 0 | 80.8169 | 111.78 | 1900.26 | 0 | 1900.26
18.6.9 | C1638 | SEINFRA | Luminárias embutir 2x36W completa | un | 103 | 111.6818 | 0 | 111.6818 | 154.47 | 15910.41 | 0 | 15910.41
18.6.10 | C4540 | SEINFRA | Luminária com aletas embutir 2x36 completa | un | 40 | 111.4505 | 0 | 111.4505 | 154.15 | 6166 | 0 | 6166
18.6.11 | C4412 | SEINFRA | Luminária de piso, com lâmpada vapor metálico 70W | un | 9 | 153.8544 | 0 | 153.8544 | 212.8 | 1915.2 | 0 | 1915.2
18.6.12 | C2045 | SEINFRA | Projetor com lâmpada de vapor metálico 150W | un | 4 | 433.6265 | 0 | 433.6265 | 599.76 | 2399.04 | 0 | 2399.04
18.6.13 | C2045 | SEINFRA | Projetor com lâmpada de vapor metálico 250W | un | 1 | 433.6265 | 0 | 433.6265 | 599.76 | 599.76 | 0 | 599.76
18.6.14 | C4107 | SEINFRA | Arandelas de sobrepor com 1 lâmpada fluorescente compacta de 60W | un | 18 | 108.6597 | 0 | 108.6597 | 150.29 | 2705.22 | 0 | 2705.22
[8 empty] | Subtotal |  | 175227.887 | 0 | 175227.887
19 |  |  | INSTALAÇÕES DE CLIMATIZAÇÃO
19.1 | 89865 | SINAPI | Tubo PVC soldável Ø 25 mm, inclusive conexões | m | 153.39 | 2.0349 | 1.0957 | 3.1306 | 4.33 | 664.1787 | 0 | 664.1787
19.2 | 89485 | SINAPI | Joelho 45 - 25mm, fornecimento e instalação | un | 23 | 2.0067 | 1.0805 | 3.0872 | 4.27 | 98.21 | 0 | 98.21
19.3 | 89866 | SINAPI | Joelho 90 - 25mm, fornecimento e instalação | un | 28 | 1.9503 | 1.0502 | 3.0005 | 4.15 | 116.2 | 0 | 116.2
19.4 | 72285 | SINAPI | Caixa de areia 40x40x40 com fundo de brita nº 1 | un | 7 | 37.8357 | 20.3731 | 58.2087 | 80.51 | 563.57 | 0 | 563.57
[8 empty] | Subtotal |  | 1442.1587 | 0 | 1442.1587
20 |  |  | INSTALAÇÕES DE REDE ESTRUTURADA
20.1 |  |  | EQUIPAMENTOS PASSIVOS
20.1.1 | 98302 | SINAPI | Patch Panel 19" - 24 portas, Categoria 6 | un | 3 | 412.5293 | 0 | 412.5293 | 570.58 | 1711.74 | 0 | 1711.74
20.1.2 |  | CPU | Switch de 48 portas | un | 1 | 495.3128 | 0 | 495.3128 | 685.08 | 685.08 | 0 | 685.08
20.1.3 | C4568 | SEINFRA | Guias de cabos simples | un | 2 | 19.6367 | 0 | 19.6367 | 27.16 | 54.32 | 0 | 54.32
20.1.4 | C4568 | SEINFRA | Guia de Cabos Vertical, fechado | un | 1 | 19.6367 | 0 | 19.6367 | 27.16 | 27.16 | 0 | 27.16
20.1.5 | C4568 | SEINFRA | Guia de Cabos Vertical | un | 2 | 19.6367 | 0 | 19.6367 | 27.16 | 54.32 | 0 | 54.32
20.1.6 | C4568 | SEINFRA | Guia de Cabos Superior, fechado | un | 1 | 19.6367 | 0 | 19.6367 | 27.16 | 27.16 | 0 | 27.16
20.1.7 |  | CPU | Perfil de montagem | un | 1 | 31.8048 | 0 | 31.8048 | 43.99 | 43.99 | 0 | 43.99
20.1.8 | C4568 | SEINFRA | Anel organizador de cabos | un | 2 | 38.9697 | 0 | 38.9697 | 53.9 | 107.8 | 0 | 107.8
20.1.9 | C4567 | SEINFRA | Bandeja deslizante perfurada | un | 2 | 42.8956 | 0 | 42.8956 | 59.33 | 118.66 | 0 | 118.66
20.1.10 |  | CPU | Mini-rack de parede 19" x 8u x 450mm - fornecimento e instalação | un | 1 | 260.8078 | 0 | 260.8078 | 360.73 | 360.73 | 0 | 360.73
20.1.11 |  | CPU | Access Point Wireless 2.4 GHz - 300Mpbs - fornecimento e instalação | un | 2 | 204.7753 | 0 | 204.7753 | 283.23 | 566.46 | 0 | 566.46
20.2 |  |  | CABOS EM PAR TRANÇADOS
20.2.1 | C4533 | SEINFRA | Cabo UTP -6 (24AWG) | m | 1268.5 | 7.7 | 0 | 7.7 | 10.65 | 13509.525 | 0 | 13509.525
20.2.2 | C0544 | SEINFRA | Cabo coaxial | m | 341 | 6.8396 | 0 | 6.8396 | 9.46 | 3225.86 | 0 | 3225.86
20.3 |  |  | CABOS DE CONEXÃO
20.3.1 | C4526 | SEINFRA | Cabos de conexões – Patch cord categoria 6 - 2,5 metros | un | 28 | 14.0117 | 0 | 14.0117 | 19.38 | 542.64 | 0 | 542.64
20.4 |  |  | TOMADAS
20.4.1 | 98307 | SINAPI | Tomada modular RJ-45 Categoria 6 (completa) | un | 28 | 20.1428 | 0 | 20.1428 | 27.86 | 780.08 | 0 | 780.08
20.4.2 |  | CPU | Conector de TV Tipo F (Coaxial) com placa | un | 14 | 22.1744 | 0 | 22.1744 | 30.67 | 429.38 | 0 | 429.38
20.4.3 |  | CPU | Central PABX 24 portas | un | 1 | 1112.9356 | 0 | 1112.9356 | 1539.33 | 1539.33 | 0 | 1539.33
20.5 |  |  | CAIXAS E ACESSÓRIOS
20.5.1 | 83446 | SINAPI | Caixa de passagem em alvenaria 30x30x12 com tampa de ferro fundido | un | 5 | 80.2064 | 43.188 | 123.3944 | 170.67 | 853.35 | 0 | 853.35
20.5.2 | 91940 | SINAPI | Caixa de passagem PVC 4x2" - fornecimento e instalação | un | 41 | 5.5078 | 2.9657 | 8.4736 | 11.72 | 480.52 | 0 | 480.52
20.6 |  |  | ELETRODUTOS E ACESSÓRIOS
20.6.1 | 91836 | SINAPI | Eletroduto PVC flexivel 1", inclusive conexões | m | 1.3 | 3.816 | 2.0548 | 5.8708 | 8.12 | 10.556 | 0 | 10.556
20.6.2 | 91834 | SINAPI | Eletroduto PVC flexivel 3/4", inclusive conexões | m | 119.3 | 2.9607 | 1.5942 | 4.5549 | 6.3 | 751.59 | 0 | 751.59
20.6.3 | 95750 | SINAPI | Eletroduto Aço Galvanizado , Ø 1", fornecimento e instalação | m | 50.4 | 12.684 | 6.8298 | 19.5138 | 26.99 | 1360.296 | 0 | 1360.296
20.6.4 | 95752 | SINAPI | Eletroduto Aço Galvanizado , Ø 1.1/4", fornecimento e instalação | m | 4.1 | 27.727 | 14.9299 | 42.657 | 59 | 241.9 | 0 | 241.9
20.6.5 | 95752 | SINAPI | Eletroduto Aço Galvanizado , Ø 2", fornecimento e instalação | m | 22 | 27.727 | 14.9299 | 42.657 | 59 | 1298 | 0 | 1298
20.6.6 | C1158 | SEINFRA | Eletrocalha lisa com tampa 50 x 25 mm, inclusive conexões | m | 77.74 | 29.9687 | 16.137 | 46.1057 | 63.77 | 4957.4798 | 0 | 4957.4798
[8 empty] | Subtotal |  | 33737.9268 | 0 | 33737.9268
21 |  |  | SISTEMA DE EXAUSTÃO MECÂNICA
21.1 |  | CPU | Coifa de Centro em Aço Inox de 1500x1000x600 | un | 1 | 1903.7602 | 0 | 1903.7602 | 2633.14 | 2633.14 | 0 | 2633.14
21.2 |  | CPU | Duto de ligação 1000 X 0.80mm | m | 2.85 | 219.5751 | 0 | 219.5751 | 303.7 | 865.545 | 0 | 865.545
21.3 |  | CPU | Chapéu chines em aluminio | un | 1 | 522.2663 | 0 | 522.2663 | 722.36 | 722.36 | 0 | 722.36
21.4 | C1477 | SEINFRA | Exaustor mecânico para banheiro 80m3/h com duto flexível - kit | un | 2 | 163.492 | 0 | 163.492 | 226.13 | 452.26 | 0 | 452.26
[8 empty] | Subtotal |  | 4673.305 | 0 | 4673.305
22 |  |  | SISTEMA DE PROTEÇÃO CONTRA DESCARGAS ATMOSFÉRICAS (SPDA)
22.1 | 96989 | SINAPI | Pára-raios tipo Franklin em aço inox 3 pontas em haste de 3 m. x 1.1/2" tipo simples | m | 3 | 27.6284 | 14.8768 | 42.5052 | 58.79 | 176.37 | 0 | 176.37
22.2 | C3478 | SEINFRA | Vergalhão CA - 25 # 10 mm2 | m | 42 | 4.0651 | 2.1889 | 6.2539 | 8.65 | 363.3 | 0 | 363.3
22.3 | 73782/2 | SINAPI | Conector mini-Bar em bronze estanhado Tel-583 | un | 12 | 26.7221 | 0 | 26.7221 | 36.96 | 443.52 | 0 | 443.52
22.4 |  | CPU | Parafuso fenda em aço inox 4,2 x 32mm e bucha de nylon | cj | 24 | 2.2051 | 0 | 2.2051 | 3.05 | 73.2 | 0 | 73.2
22.5 |  | CPU | Presilha em latão | un | 24 | 1.0122 | 0 | 1.0122 | 1.4 | 33.6 | 0 | 33.6
22.6 |  | CPU | Caixa de equalização de potências 200x200mm em aço com barramento, expessura 6 mm | un | 1 | 183.5552 | 0 | 183.5552 | 253.88 | 253.88 | 0 | 253.88
22.7 | 93358 | SINAPI | Escavação de vala para aterramento | m³ | 39 | 1.6871 | 0.90845 | 2.5956 | 3.59 | 140.01 | 0 | 140.01
22.8 | 96985 | SINAPI | Haste tipo coopperweld 5/8" x 2,40m. | un | 13 | 44.1753 | 0 | 44.1753 | 61.1 | 794.3 | 0 | 794.3
22.9 | 96971 | SINAPI | Cabo de cobre nu 16 mm2 | m | 5 | 6.1751 | 3.3251 | 9.5002 | 13.14 | 65.7 | 0 | 65.7
22.10 | 96973 | SINAPI | Cabo de cobre nu 35 mm2 | m | 330 | 11.9414 | 6.43 | 18.3714 | 25.41 | 8385.3 | 0 | 8385.3
22.11 | 96974 | SINAPI | Cabo de cobre nu 50 mm2 | m | 260 | 16.9558 | 9.13 | 26.0858 | 36.08 | 9380.8 | 0 | 9380.8
22.12 |  | CPU | Caixa de inspeção, PVC de 12", com tampa de ferro fundido,conforme detalhe no projeto | un | 4 | 203.98 | 0 | 203.98 | 282.13 | 1128.52 | 0 | 1128.52
22.13 | 72263 | SINAPI | Conector de bronze para haste de 5/8" e cabo de 50 mm² | un | 12 | 9.7938 | 5.2736 | 15.0673 | 20.84 | 250.08 | 0 | 250.08
[8 empty] | Subtotal |  | 21488.58 | 0 | 21488.58
23 |  |  | SERVIÇOS COMPLEMENTARES
23.1 |  |  | GERAIS
23.1.1 | C0864 | SEINFRA | Conjunto de mastros para bandeiras em tubo ferro galvanizado telescópico (alt= 7m (3mx2" + 4mx1 1/2") | un | 1 | 1847.7711 | 0 | 1847.7711 | 2555.7 | 2555.7 | 0 | 2555.7
23.1.2 | C4068 | SEINFRA | Bancada em granito cinza andorinha - espessura 2cm, conforme projeto | m² | 48.53 | 181.7477 | 0 | 181.7477 | 251.38 | 12199.4714 | 0 | 12199.4714
23.1.3 | C4068 | SEINFRA | Prateleira,acabamentos em granito cinza andorinha - espessura 2cm, conforme projeto | m² | 56.26 | 181.7477 | 0 | 181.7477 | 251.38 | 14142.6388 | 0 | 14142.6388
23.1.4 | C2910 | SEINFRA | Prateleiras e escaninhos em mdf | m² | 48.02 | 99.8318 | 0 | 99.8318 | 138.08 | 6630.6016 | 0 | 6630.6016
23.1.5 | C0361 | SEINFRA | Bancos de concreto | m² | 7.22 | 104.3 | 0 | 104.3 | 144.26 | 1041.5572 | 0 | 1041.5572
23.1.6 | C4065 | SEINFRA | Banco e acabamento em granito | m² | 3.62 | 227.3112 | 0 | 227.3112 | 314.4 | 1138.128 | 0 | 1138.128
23.1.7 | C1869 | SEINFRA | Peitoril em granito cinza, largura=17,00cm espessura variável e pingadeira | m | 106.8 | 46.8649 | 0 | 46.8649 | 64.82 | 6922.776 | 0 | 6922.776
23.2 |  |  | CAIXA DÁGUA - 30.000L
23.2.1 |  | CPU | Alça de içamento | un | 2 | 211.2244 | 0 | 211.2244 | 292.15 | 584.3 | 0 | 584.3
23.2.2 |  | CPU | Suporte de luz piloto | un | 1 | 155.3438 | 0 | 155.3438 | 214.86 | 214.86 | 0 | 214.86
23.2.3 |  | CPU | Suporte para cinto de segurança | un | 1 | 267.1051 | 0 | 267.1051 | 369.44 | 369.44 | 0 | 369.44
23.2.4 |  | CPU | Suporte para Pára-raio | un | 1 | 222.3948 | 0 | 222.3948 | 307.6 | 307.6 | 0 | 307.6
23.2.5 | 73665 | SINAPI | Escada interna e externa tipo marinheiro, inclusive pintura | m | 9 | 30.1849 | 16.2534 | 46.4383 | 64.23 | 578.07 | 0 | 578.07
23.2.6 | C3505 | SEINFRA | Guarda corpo de 1,0m de altura | m | 6.97 | 54.7633 | 29.4879 | 84.2512 | 116.53 | 812.2141 | 0 | 812.2141
23.2.7 |  | CPU | Chapa de aço carbono de alta resistência a corrosão e de qualidade estrutural e solda interna e externa, para confecção do reservatorioconforme projeto | kg | 1702.3 | 2.7116 | 1.4601 | 4.1717 | 5.77 | 9822.271 | 0 | 9822.271
23.2.8 |  | CPU | Sistema de ancoragem com 6 nichos, conforme projeto | un | 1 | 397.8524 | 0 | 397.8524 | 550.28 | 550.28 | 0 | 550.28
23.2.9 | C1521 | SEINFRA | Preparo de superfície: jateamento abrasivo ao metal branco (interno e externo), padrão AS 3. | m² | 145.76 | 50.9643 | 0 | 50.9643 | 70.49 | 10274.6224 | 0 | 10274.6224
23.2.10 | C2041 | SEINFRA | Acabamento interno: duas demãos de espessura seca de primer Epóxi | m² | 69.08 | 36.1283 | 0 | 36.1283 | 49.97 | 3451.9276 | 0 | 3451.9276
23.2.11 | 79460 | SINAPI | Acabamento externo: uma demão de espessura seca de primer Epóxi | m² | 69.08 | 36.1283 | 0 | 36.1283 | 49.97 | 3451.9276 | 0 | 3451.9276
23.2.12 | C4409 | SEINFRA | Pintura Externa: uma demão de poliuretano na cor amarelo | m² | 69.08 | 7.9675 | 0 | 7.9675 | 11.02 | 761.2616 | 0 | 761.2616
[8 empty] | Subtotal |  | 75809.6473 | 0 | 75809.6473
24 |  |  | SERVIÇOS FINAIS
24.1 | 73948/3 | SINAPI | Limpeza final da obra | m² | 1510.23 | 1.2407 | 0.66805 | 1.9087 | 2.64 | 3987.0072 | 0 | 3987.0072
[8 empty] | Subtotal |  | 3987.0072 | 0 | 3987.0072
Custo TOTAL com BDI incluso | [7 empty] | Custo TOTAL com BDI incluso |  | 2489436.0576 | 619251.3568 | 1872473.8208
Data: 11 de novembro de 2019
|  |  | Aprovação: |  |  |  |  | Responsável Técnico:
|  |  | MARIA NAZARÉ DIAS DORNELLES |  |  |  |  | GILBERTO PRADELLA
|  |  | Sec. Mun. de Educação |  |  |  |  | Arquiteto e Urbanista
|  |  | Pref. Mun. de São Jerônimo |  |  |  |  | Cau: A14.344-8

## cronograma padrão tipo 1 (2)
Ministério da Educação
Obra: Projeto Padrão FNDE - Tipo 1
Município: São jerônimo - RS
Endereço: Rua Projetada esquina Rua Vasco Antônio R. Alves, s/n, Bairro Fátima
Planejamento
ITEM | DESCRIÇÃO DOS SERVIÇOS | VALOR (R$) | % ITEM | 1 Mês | 2 Mês | 3 Mês | 4 Mês | 5 Mês | 6 Mês | 7 Mês | 8 Mês | Total
1 | SERVIÇOS PRELIMINARES | 22059.24 | 1.178% | 100% | [7 empty] | 100%
|  |  |  | 22059.24 | [7 empty] | 22059.24
2 | MOVIMENTO DE TERRAS PARA FUNDAÇÕES | 0 | 0% | [8 empty] | 100%
|  |  |  | 0 | 0 | [6 empty] | 0
3 | FUNDAÇÕES | 0 | 0% | [8 empty] | 100%
0
4 | SUPERESTRUTURA | 75030.8318 | 4.007% | 100% | [7 empty] | 100%
|  |  |  | 75030.8318 | [7 empty] | 75030.8318
5 | SISTEMA DE VEDAÇÃO VERTICAL INTERNO E EXTERNO (PAREDES) | 19810.2532 | 1.058% |  |  | 15% | 40% | 45% |  |  |  | 100%
[6 empty] | 2971.538 | 7924.1013 | 8914.6139 |  |  |  | 19810.2532
6 | ESQUADRIAS | 330935.8363 | 17.67% |  |  | 10% | 40% | 30% | 20% |  |  | 100%
[6 empty] | 33093.5836 | 132374.3345 | 99280.7509 | 66187.1673 |  |  | 330935.8363
7 | SISTEMAS DE COBERTURA | 330769.2568 | 17.66% |  | 35% | 25% | 25% | 15% |  |  |  | 100%
[5 empty] | 115769.2399 | 82692.3142 | 82692.3142 | 49615.3885 |  |  |  | 330769.2568
8 | IMPERMEABILIZAÇÃO | 0 | 0% | [8 empty] | 100%
0
9 | REVESTIMENTOS INTERNOS E EXTERNOS | 332547.3611 | 17.76% |  |  | 15% | 20% | 20% | 20% | 20% | 5% | 100%
[6 empty] | 49882.1042 | 66509.4722 | 66509.4722 | 66509.4722 | 66509.4722 | 16627.3681 | 332547.3611
10 | SISTEMAS DE PISOS INTERNOS E EXTERNOS (PAVIMENTAÇÃO) | 185767.4708 | 9.921% | [5 empty] | 20% | 30% | 50% | 100%
[9 empty] | 37153.4942 | 55730.2412 | 92883.7354 | 185767.4708
11 | PINTURA | 82899.6023 | 4.427% | [5 empty] | 30% | 30% | 40% | 100%
[9 empty] | 24869.8807 | 24869.8807 | 33159.8409 | 82899.6023
12 | INSTALAÇÃO HIDRÁULICA | 39985.8345 | 2.135% |  |  | 10% | 20% | 30% | 20% | 10% | 10% | 100%
[6 empty] | 3998.5835 | 7997.1669 | 11995.7504 | 7997.1669 | 3998.5835 | 3998.5835 | 39985.8345
13 | DRENAGEM DE ÁGUAS PLUVIAIS | 17096.474 | 0.913% |  |  |  | 20% | 20% | 30% | 25% | 5% | 100%
[7 empty] | 3419.2948 | 3419.2948 | 5128.9422 | 4274.1185 | 854.8237 | 17096.474
14 | INSTALAÇÃO SANITÁRIA | 23422.7572 | 1.251% |  |  | 20% | 20% | 20% | 20% | 20% |  | 100%
[6 empty] | 4684.5514 | 4684.5514 | 4684.5514 | 4684.5514 | 4684.5514 |  | 23422.7572
15 | LOUÇAS E METAIS | 65453.692 | 3.496% |  |  |  |  | 10% | 20% | 30% | 40% | 100%
[8 empty] | 6545.3692 | 13090.7384 | 19636.1076 | 26181.4768 | 65453.692
16 | INSTALAÇÃO DE GÁS COMBUSTÍVEL | 5382.9886 | 0.2875% |  |  | 30% | 30% |  |  | 20% | 20% | 100%
[6 empty] | 1614.8966 | 1614.8966 |  |  | 1076.5977 | 1076.5977 | 5382.9886
17 | SISTEMA DE PROTEÇÃO CONTRA INCÊNDIO | 24945.7102 | 1.332% |  |  | 5% | 10% | 10% | 20% | 30% | 25% | 100%
[6 empty] | 1247.2855 | 2494.571 | 2494.571 | 4989.142 | 7483.7131 | 6236.4276 | 24945.7102
18 | INSTALAÇÕES ELÉTRICAS - 220V | 175227.887 | 9.358% |  | 5% | 5% | 10% | 20% | 25% | 25% | 10% | 100%
[5 empty] | 8761.3944 | 8761.3944 | 17522.7887 | 35045.5774 | 43806.9718 | 43806.9718 | 17522.7887 | 175227.887
19 | INSTALAÇÕES DE CLIMATIZAÇÃO | 1442.1587 | 0.07702% |  |  |  | 20% |  |  |  | 80% | 100%
[7 empty] | 288.4317 |  |  |  | 1153.727 | 1442.1587
20 | INSTALAÇÕES DE REDE ESTRUTURADA | 33737.9268 | 1.802% |  |  |  |  | 20% | 30% | 30% | 20% | 100%
[8 empty] | 6747.5854 | 10121.378 | 10121.378 | 6747.5854 | 33737.9268
21 | SISTEMA DE EXAUSTÃO MECÂNICA | 4673.305 | 0.2496% | [7 empty] | 100% | 100%
[11 empty] | 4673.305 | 4673.305
22 | SISTEMA DE PROTEÇÃO CONTRA DESC. ATMOSFÉRICAS (SPDA) | 21488.58 | 1.148% | 15% | 10% |  |  | 30% | 20% | 15% | 10% | 100%
|  |  |  | 3223.287 | 2148.858 |  |  | 6446.574 | 4297.716 | 3223.287 | 2148.858 | 21488.58
23 | SERVIÇOS COMPLEMENTARES | 75809.6473 | 4.049% | 15% | 25% |  |  |  | 15% | 30% | 15% | 100%
|  |  |  | 11371.4471 | 18952.4118 |  |  |  | 11371.4471 | 22742.8942 | 11371.4471 | 75809.6473
24 | SERVIÇOS FINAIS | 3987.0072 | 0.2129% | [6 empty] | 40% | 60% | 100%
[10 empty] | 1594.8029 | 2392.2043 | 3987.0072
Valores totais |  | 1872473.8208 | 100% | 111684.8059 | 145631.9041 | 281829.9867 | 327521.9234 | 301699.4991 | 300208.0682 | 269752.5998 | 227028.769 | 1872473.8208
Data: 11 de novembro de 2019
| Aprovação: | MARIA NAZARÉ DIAS DORNELLES |  |  |  | Responsável Técnico: |  | GILBERTO PRADELLA
|  | Sec. Mun. de Educação | [5 empty] | Arquiteto e Urbanista
|  | Pref. Mun. de São Jerônimo | [5 empty] | Cau: A14.344-8

## ENCARGOS SOCIAIS
COMPOSIÇÃO DE ENCARGOS SOCIAIS
Obra: Projeto Padrão FNDE - Tipo 1
Município: São jerônimo - RS
Endereço: Rua Projetada esquina Rua Vasco Antônio R. Alves, s/n, Bairro Fátima
#REF!
#REF!
#REF!
#REF!
#REF!
#REF!
#REF!
#REF!
#REF!
#REF!
#REF!
#REF!
#REF!
#REF!
#REF!
#REF!
#REF!
#REF!
#REF!
#REF!
#REF!
#REF!
#REF!
#REF!
#REF!
#REF!
#REF!
#REF!
#REF!
#REF!
#REF!
#REF!
#REF!
#REF!
#REF!
OBSERVAÇÕES
DECLARO que no orçamento foi aplicado a contribuição previdenciária COM DESONERAÇÃO, conforme Lei nº 12.844/2013 e Acórdão 2293/2013-TCU -Plenário (Desoneração da Folha de Pagamento). DECLARO que o percentual de encargos sociais utilizados no valor da mão-de-obra do orçamento são os encargos sociais praticados pelo SINAPI e/ou SICRO. DECLARO que o orçamento da obra foi verificado com os custos nas duas possibilidades de CONTRIBUIÇÃO PREVIDENCIÁRIA e foi adotada a modalidade COM DESONERAÇÃO por ser a mais adequada ao município .
Arq. Gilberto Pradella - Cau: A14.344-8 | 2019-11-11
Nome e CREA/CAU do Responsável Técnico pelo orçamento | DATA